## 3MPa
Temperature | Pressure | Density | Enthalpy | Entropy | Comp. Factor | Density(raw) | Comp. Factor | phase | Density | Comp. Factor | phase | Temperature | Density(exp) | Comp. Factor | phase | Density(Num) | Comp. Factor | phase
(K) | (MPa) | (kg/m3) | (kJ/kg) | (kJ/kg-K) | [7 empty] | (K) | (kg/m3) |  |  | (kg/m3)
[6 empty] | 1263.7249 | [5 empty] | 60 | 1285.6 |  | liquid | 1263.7249 |  | liquid
60 | 3 | 1285.6 | -182.33 | 2.2492 | 0.14968 | 1244.6979 | [5 empty] | 65 | 1263.6 |  | liquid | 1244.6979 |  | liquid
65 | 3 | 1263.6 | -173.98 | 2.3828 | 0.14057 | 1224.6755 | [5 empty] | 70 | 1241.2 |  | liquid | 1224.6755 |  | liquid
70 | 3 | 1241.2 | -165.62 | 2.5067 | 0.13288 | 1203.5878 | [5 empty] | 75 | 1218.6 |  | liquid | 1203.5878 |  | liquid
75 | 3 | 1218.6 | -157.26 | 2.622 | 0.12633 | 1181.353 | [5 empty] | 80 | 1195.7 |  | liquid | 1181.353 |  | liquid
80 | 3 | 1195.7 | -148.91 | 2.7299 | 0.12071 | 1157.8741 | [5 empty] | 85 | 1172.3 |  | liquid | 1157.8741 |  | liquid
85 | 3 | 1172.3 | -140.53 | 2.8314 | 0.11587 | 1133.0345 | [5 empty] | 90 | 1148.4 |  | liquid | 1133.0345 |  | liquid
90 | 3 | 1148.4 | -132.13 | 2.9275 | 0.11171 | 1106.6919 | [5 empty] | 95 | 1123.9 |  | liquid | 1106.6919 |  | liquid
95 | 3 | 1123.9 | -123.68 | 3.0189 | 0.10814 | 1078.669 | [5 empty] | 100 | 1098.5 |  | liquid | 1078.669 |  | liquid
100 | 3 | 1098.5 | -115.15 | 3.1064 | 0.1051 | 1048.7406 | [5 empty] | 105 | 1072.2 |  | liquid | 1048.7406 |  | liquid
105 | 3 | 1072.2 | -106.51 | 3.1907 | 0.10256 | 1016.612 | [5 empty] | 110 | 1044.6 |  | liquid | 1016.612 |  | liquid
110 | 3 | 1044.6 | -97.729 | 3.2724 | 0.10048 | 981.885 | [5 empty] | 115 | 1015.5 |  | liquid | 981.885 |  | liquid
115 | 3 | 1015.5 | -88.759 | 3.3521 | 0.098871 | 943.9978 | [5 empty] | 120 | 984.3 |  | liquid | 943.9978 |  | liquid
120 | 3 | 984.3 | -79.537 | 3.4306 | 0.09775 | 902.1108 | [5 empty] | 125 | 950.5 |  | liquid | 902.1108 |  | liquid
125 | 3 | 950.5 | -69.972 | 3.5087 | 0.097177 | 854.8633 | [5 empty] | 130 | 913.01 |  | liquid | 854.8633 |  | liquid
130 | 3 | 913.01 | -59.917 | 3.5875 | 0.097277 | 799.7615 | [5 empty] | 135 | 869.91 |  | liquid | 799.7615 |  | liquid
135 | 3 | 869.91 | -49.113 | 3.6691 | 0.098315 | 731.1258 | [5 empty] | 140 | 816.97 |  | liquid | 731.1258 |  | liquid
140 | 3 | 816.97 | -36.988 | 3.7572 | 0.10095 | 626.5778 | [5 empty] | 145 | 117.06 |  | vapor | 626.5778 |  | vapor
141.69 | 3 | 795.02 | -32.342 | 3.7902 | 0.10249 |  |  |  | 105.4344 |  |  | 150 | 105.75 |  | vapor | 105.4344 |  | vapor
[9 empty] | 97.4638 |  |  | 155 | 97.576 |  | vapor | 97.4638 |  | vapor
141.69 | 3 | 128.18 | 86.891 | 4.6317 | 0.63569 |  |  |  | 91.1161 |  |  | 160 | 91.156 |  | vapor | 91.1161 |  | vapor
145 | 3 | 117.06 | 94.393 | 4.684 | 0.68025 |  |  |  | 85.8571 |  |  | 165 | 85.875 |  | vapor | 85.8571 |  | vapor
150 | 3 | 105.75 | 103.45 | 4.7455 | 0.72789 |  |  |  | 81.3816 |  |  | 170 | 81.4 |  | vapor | 81.3816 |  | vapor
155 | 3 | 97.576 | 111.25 | 4.7967 | 0.7634 |  |  |  | 77.4975 |  |  | 175 | 77.526 |  | vapor | 77.4975 |  | vapor
160 | 3 | 91.156 | 118.36 | 4.8418 | 0.79163 |  |  |  | 74.0759 |  |  | 180 | 74.118 |  | vapor | 74.0759 |  | vapor
165 | 3 | 85.875 | 125.02 | 4.8828 | 0.81484 |  |  |  | 71.0259 |  |  | 185 | 71.083 |  | vapor | 71.0259 |  | vapor
170 | 3 | 81.4 | 131.35 | 4.9206 | 0.83436 |  |  |  | 68.2808 |  |  | 190 | 68.351 |  | vapor | 68.2808 |  | vapor
175 | 3 | 77.526 | 137.43 | 4.9558 | 0.85102 |  |  |  | 65.7904 |  |  | 195 | 65.872 |  | vapor | 65.7904 |  | vapor
180 | 3 | 74.118 | 143.32 | 4.989 | 0.86542 |  |  |  | 63.5158 |  |  | 200 | 63.608 |  | vapor | 63.5158 |  | vapor
185 | 3 | 71.083 | 149.05 | 5.0204 | 0.878 |  |  |  | 61.4261 |  |  | 205 | 61.527 |  | vapor | 61.4261 |  | vapor
190 | 3 | 68.351 | 154.66 | 5.0504 | 0.88906 |  |  |  | 59.4968 |  |  | 210 | 59.604 |  | vapor | 59.4968 |  | vapor
195 | 3 | 65.872 | 160.16 | 5.0789 | 0.89885 |  |  |  | 57.7076 |  |  | 215 | 57.82 |  | vapor | 57.7076 |  | vapor
200 | 3 | 63.608 | 165.58 | 5.1064 | 0.90758 |  |  |  | 56.0419 |  |  | 220 | 56.158 |  | vapor | 56.0419 |  | vapor
205 | 3 | 61.527 | 170.91 | 5.1327 | 0.9154 |  |  |  | 54.4858 |  |  | 225 | 54.605 |  | vapor | 54.4858 |  | vapor
210 | 3 | 59.604 | 176.19 | 5.1581 | 0.92243 |  |  |  | 53.0276 |  |  | 230 | 53.148 |  | vapor | 53.0276 |  | vapor
215 | 3 | 57.82 | 181.4 | 5.1827 | 0.92877 |  |  |  | 51.6572 |  |  | 235 | 51.779 |  | vapor | 51.6572 |  | vapor
220 | 3 | 56.158 | 186.57 | 5.2064 | 0.93452 |  |  |  | 50.366 |  |  | 240 | 50.488 |  | vapor | 50.366 |  | vapor
225 | 3 | 54.605 | 191.7 | 5.2295 | 0.93975 |  |  |  | 49.1468 |  |  | 245 | 49.268 |  | vapor | 49.1468 |  | vapor
230 | 3 | 53.148 | 196.78 | 5.2518 | 0.94451 |  |  |  | 47.9929 |  |  | 250 | 48.113 |  | vapor | 47.9929 |  | vapor
235 | 3 | 51.779 | 201.83 | 5.2736 | 0.94887 |  |  |  | 46.8987 |  |  | 255 | 47.017 |  | vapor | 46.8987 |  | vapor
240 | 3 | 50.488 | 206.86 | 5.2947 | 0.95286 |  |  |  | 45.8594 |  |  | 260 | 45.976 |  | vapor | 45.8594 |  | vapor
245 | 3 | 49.268 | 211.85 | 5.3153 | 0.95652 |  |  |  | 44.8704 |  |  | 265 | 44.985 |  | vapor | 44.8704 |  | vapor
250 | 3 | 48.113 | 216.82 | 5.3354 | 0.95989 |  |  |  | 43.9278 |  |  | 270 | 44.04 |  | vapor | 43.9278 |  | vapor
255 | 3 | 47.017 | 221.78 | 5.355 | 0.963 |  |  |  | 43.0282 |  |  | 275 | 43.138 |  | vapor | 43.0282 |  | vapor
260 | 3 | 45.976 | 226.71 | 5.3742 | 0.96587 |  |  |  | 42.1685 |  |  | 280 | 42.276 |  | vapor | 42.1685 |  | vapor
265 | 3 | 44.985 | 231.62 | 5.3929 | 0.96853 |  |  |  | 41.3457 |  |  | 285 | 41.45 |  | vapor | 41.3457 |  | vapor
270 | 3 | 44.04 | 236.52 | 5.4112 | 0.97099 |  |  |  | 40.5575 |  |  | 290 | 40.659 |  | vapor | 40.5575 |  | vapor
275 | 3 | 43.138 | 241.41 | 5.4291 | 0.97327 |  |  |  | 39.8015 |  |  | 295 | 39.9 |  | vapor | 39.8015 |  | vapor
280 | 3 | 42.276 | 246.28 | 5.4467 | 0.97539 |  |  |  | 39.0755 |  |  | 300 | 39.171 |  | vapor | 39.0755 |  | vapor
285 | 3 | 41.45 | 251.14 | 5.4639 | 0.97737 |  |  |  | 38.3778 |  |  | 305 | 38.47 |  | vapor | 38.3778 |  | vapor
290 | 3 | 40.659 | 255.99 | 5.4808 | 0.97921 |  |  |  | 37.7066 |  |  | 310 | 37.796 |  | vapor | 37.7066 |  | vapor
295 | 3 | 39.9 | 260.84 | 5.4973 | 0.98092 |  |  |  | 37.0602 |  |  | 315 | 37.147 |  | vapor | 37.0602 |  | vapor
300 | 3 | 39.171 | 265.67 | 5.5136 | 0.98252 |  |  |  | 36.4373 |  |  | 320 | 36.521 |  | vapor | 36.4373 |  | vapor
305 | 3 | 38.47 | 270.5 | 5.5296 | 0.98402 |  |  |  | 35.8365 |  |  | 325 | 35.917 |  | vapor | 35.8365 |  | vapor
310 | 3 | 37.796 | 275.33 | 5.5452 | 0.98542 |  |  |  | 35.2565 |  |  | 330 | 35.334 |  | vapor | 35.2565 |  | vapor
315 | 3 | 37.147 | 280.14 | 5.5607 | 0.98673 |  |  |  | 34.6963 |  |  | 335 | 34.771 |  | vapor | 34.6963 |  | vapor
320 | 3 | 36.521 | 284.96 | 5.5758 | 0.98795 |  |  |  | 34.1548 |  |  | 340 | 34.227 |  | vapor | 34.1548 |  | vapor
325 | 3 | 35.917 | 289.77 | 5.5907 | 0.98911 |  |  |  | 33.6309 |  |  | 345 | 33.7 |  | vapor | 33.6309 |  | vapor
330 | 3 | 35.334 | 294.58 | 5.6054 | 0.99019 |  |  |  | 33.1239 |  |  | 350 | 33.191 |  | vapor | 33.1239 |  | vapor
335 | 3 | 34.771 | 299.38 | 5.6199 | 0.9912 |  |  |  | 32.6328 |  |  | 355 | 32.697 |  | vapor | 32.6328 |  | vapor
340 | 3 | 34.227 | 304.19 | 5.6341 | 0.99216 |  |  |  | 32.1569 |  |  | 360 | 32.219 |  | vapor | 32.1569 |  | vapor
345 | 3 | 33.7 | 308.99 | 5.6481 | 0.99306 |  |  |  | 31.6954 |  |  | 365 | 31.755 |  | vapor | 31.6954 |  | vapor
350 | 3 | 33.191 | 313.79 | 5.662 | 0.9939 |  |  |  | 31.2477 |  |  | 370 | 31.305 |  | vapor | 31.2477 |  | vapor
355 | 3 | 32.697 | 318.59 | 5.6756 | 0.9947 |  |  |  | 30.8131 |  |  | 375 | 30.868 |  | vapor | 30.8131 |  | vapor
360 | 3 | 32.219 | 323.4 | 5.689 | 0.99545 |  |  |  | 30.391 |  |  | 380 | 30.443 |  | vapor | 30.391 |  | vapor
365 | 3 | 31.755 | 328.2 | 5.7023 | 0.99615 |  |  |  | 29.9809 |  |  | 385 | 30.031 |  | vapor | 29.9809 |  | vapor
370 | 3 | 31.305 | 333.01 | 5.7153 | 0.99682 |  |  |  | 29.5822 |  |  | 390 | 29.63 |  | vapor | 29.5822 |  | vapor
375 | 3 | 30.868 | 337.81 | 5.7282 | 0.99745 |  |  |  | 29.1945 |  |  | 395 | 29.241 |  | vapor | 29.1945 |  | vapor
380 | 3 | 30.443 | 342.62 | 5.741 | 0.99805 |  |  |  | 28.8173 |  |  | 400 | 28.861 |  | vapor | 28.8173 |  | vapor
385 | 3 | 30.031 | 347.43 | 5.7536 | 0.99861
390 | 3 | 29.63 | 352.25 | 5.766 | 0.99914
395 | 3 | 29.241 | 357.06 | 5.7783 | 0.99964
400 | 3 | 28.861 | 361.88 | 5.7904 | 1.0001

## 6MPa
Temperature | Pressure | Density | Enthalpy | Entropy | Comp. Factor | Density(raw) | Comp. Factor | phase | Density | Comp. Factor | phase | Temperature | Density(exp) | Comp. Factor | phase | Density(Num) | Comp. Factor | phase
(K) | (MPa) | (kg/m?) | (kJ/kg) | (kJ/kg-K) | [7 empty] | (K) | (kg/m3) |  |  | (kg/m3)
[6 empty] | 1266.8142 | [5 empty] | 60 | 1289.1 |  | liquid | 1266.8142 |  | liquid
60 | 6 | 1289.1 | -180.47 | 2.2414 | 0.29855 | 1248.3175 | [5 empty] | 65 | 1267.4 |  | liquid | 1248.3175 |  | liquid
65 | 6 | 1267.4 | -172.15 | 2.3745 | 0.2803 | 1228.9013 | [5 empty] | 70 | 1245.4 |  | liquid | 1228.9013 |  | liquid
70 | 6 | 1245.4 | -163.82 | 2.498 | 0.26487 | 1208.5095 | [5 empty] | 75 | 1223.2 |  | liquid | 1208.5095 |  | liquid
75 | 6 | 1223.2 | -155.49 | 2.613 | 0.25171 | 1187.0777 | [5 empty] | 80 | 1200.7 |  | liquid | 1187.0777 |  | liquid
80 | 6 | 1200.7 | -147.17 | 2.7204 | 0.24039 | 1164.5311 | [5 empty] | 85 | 1177.9 |  | liquid | 1164.5311 |  | liquid
85 | 6 | 1177.9 | -138.84 | 2.8213 | 0.23063 | 1140.7819 | [5 empty] | 90 | 1154.7 |  | liquid | 1140.7819 |  | liquid
90 | 6 | 1154.7 | -130.5 | 2.9167 | 0.22221 | 1115.7261 | [5 empty] | 95 | 1130.9 |  | liquid | 1115.7261 |  | liquid
95 | 6 | 1130.9 | -122.12 | 3.0073 | 0.21494 | 1089.2384 | [5 empty] | 100 | 1106.4 |  | liquid | 1089.2384 |  | liquid
100 | 6 | 1106.4 | -113.68 | 3.0939 | 0.20871 | 1061.1655 | [5 empty] | 105 | 1081.2 |  | liquid | 1061.1655 |  | liquid
105 | 6 | 1081.2 | -105.15 | 3.1771 | 0.20341 | 1031.3171 | [5 empty] | 110 | 1054.9 |  | liquid | 1031.3171 |  | liquid
110 | 6 | 1054.9 | -96.521 | 3.2574 | 0.199 | 999.4509 | [5 empty] | 115 | 1027.4 |  | liquid | 999.4509 |  | liquid
115 | 6 | 1027.4 | -87.745 | 3.3354 | 0.19544 | 965.2509 | [5 empty] | 120 | 998.47 |  | liquid | 965.2509 |  | liquid
120 | 6 | 998.47 | -78.784 | 3.4117 | 0.19273 | 928.2916 | [5 empty] | 125 | 967.64 |  | liquid | 928.2916 |  | liquid
125 | 6 | 967.64 | -69.581 | 3.4868 | 0.19091 | 887.976 | [5 empty] | 130 | 934.41 |  | liquid | 887.976 |  | liquid
130 | 6 | 934.41 | -60.059 | 3.5615 | 0.1901 | 843.422 | [5 empty] | 135 | 897.94 |  | liquid | 843.422 |  | liquid
135 | 6 | 897.94 | -50.098 | 3.6366 | 0.19049 | 793.2283 | [5 empty] | 140 | 856.91 |  | liquid | 793.2283 |  | liquid
140 | 6 | 856.91 | -39.508 | 3.7136 | 0.19248 | 734.922 | [5 empty] | 145 | 808.81 |  | vapor | 734.922 |  | vapor
145 | 6 | 808.81 | -27.936 | 3.7948 | 0.1969 | 663.3386 | [5 empty] | 150 | 748.13 |  | vapor | 663.3386 |  | vapor
150 | 6 | 748.13 | -14.597 | 3.8852 | 0.20577 | 563.5869 | [5 empty] | 155 | 656.9 |  | vapor | 563.5869 |  | vapor
155 | 6 | 656.9 | 3.0667 | 4.0009 | 0.22679 |  |  |  | 365.2744 |  |  | 160 | 389.1 |  | vapor | 365.2744 |  | vapor
160 | 6 | 389.1 | 49.274 | 4.2933 | 0.37091 |  |  |  | 257.2611 |  |  | 165 | 261.87 |  | vapor | 257.2611 |  | vapor
165 | 6 | 261.87 | 81.389 | 4.4915 | 0.53442 |  |  |  | 219.1205 |  |  | 170 | 221.84 |  | vapor | 219.1205 |  | vapor
170 | 6 | 221.84 | 96.386 | 4.5812 | 0.61231 |  |  |  | 196.158 |  |  | 175 | 198.15 |  | vapor | 196.158 |  | vapor
175 | 6 | 198.15 | 107.58 | 4.6461 | 0.66594 |  |  |  | 179.8347 |  |  | 180 | 181.45 |  | vapor | 179.8347 |  | vapor
180 | 6 | 181.45 | 117.01 | 4.6993 | 0.70701 |  |  |  | 167.2479 |  |  | 185 | 168.64 |  | vapor | 167.2479 |  | vapor
185 | 6 | 168.64 | 125.42 | 4.7453 | 0.74014 |  |  |  | 157.0579 |  |  | 190 | 158.31 |  | vapor | 157.0579 |  | vapor
190 | 6 | 158.31 | 133.14 | 4.7865 | 0.7677 |  |  |  | 148.5347 |  |  | 195 | 149.69 |  | vapor | 148.5347 |  | vapor
195 | 6 | 149.69 | 140.37 | 4.8241 | 0.7911 |  |  |  | 141.2367 |  |  | 200 | 142.32 |  | vapor | 141.2367 |  | vapor
200 | 6 | 142.32 | 147.24 | 4.8588 | 0.81129 |  |  |  | 134.8761 |  |  | 205 | 135.89 |  | vapor | 134.8761 |  | vapor
205 | 6 | 135.89 | 153.82 | 4.8913 | 0.8289 |  |  |  | 129.2551 |  |  | 210 | 130.22 |  | vapor | 129.2551 |  | vapor
210 | 6 | 130.22 | 160.17 | 4.922 | 0.84441 |  |  |  | 124.232 |  |  | 215 | 125.15 |  | vapor | 124.232 |  | vapor
215 | 6 | 125.15 | 166.34 | 4.951 | 0.85817 |  |  |  | 119.7016 |  |  | 220 | 120.58 |  | vapor | 119.7016 |  | vapor
220 | 6 | 120.58 | 172.35 | 4.9786 | 0.87045 |  |  |  | 115.584 |  |  | 225 | 116.43 |  | vapor | 115.584 |  | vapor
225 | 6 | 116.43 | 178.23 | 5.0051 | 0.88148 |  |  |  | 111.8169 |  |  | 230 | 112.63 |  | vapor | 111.8169 |  | vapor
230 | 6 | 112.63 | 184 | 5.0305 | 0.89142 |  |  |  | 108.3509 |  |  | 235 | 109.13 |  | vapor | 108.3509 |  | vapor
235 | 6 | 109.13 | 189.68 | 5.0549 | 0.90043 |  |  |  | 105.1462 |  |  | 240 | 105.89 |  | vapor | 105.1462 |  | vapor
240 | 6 | 105.89 | 195.27 | 5.0784 | 0.90862 |  |  |  | 102.1701 |  |  | 245 | 102.89 |  | vapor | 102.1701 |  | vapor
245 | 6 | 102.89 | 200.79 | 5.1012 | 0.91608 |  |  |  | 99.3957 |  |  | 250 | 100.08 |  | vapor | 99.3957 |  | vapor
250 | 6 | 100.08 | 206.25 | 5.1232 | 0.9229 |  |  |  | 96.8004 |  |  | 255 | 97.46 |  | vapor | 96.8004 |  | vapor
255 | 6 | 97.46 | 211.65 | 5.1446 | 0.92916 |  |  |  | 94.3651 |  |  | 260 | 94.998 |  | vapor | 94.3651 |  | vapor
260 | 6 | 94.998 | 217 | 5.1654 | 0.93491 |  |  |  | 92.0735 |  |  | 265 | 92.681 |  | vapor | 92.0735 |  | vapor
265 | 6 | 92.681 | 222.31 | 5.1856 | 0.9402 |  |  |  | 89.9118 |  |  | 270 | 90.495 |  | vapor | 89.9118 |  | vapor
270 | 6 | 90.495 | 227.57 | 5.2053 | 0.94509 |  |  |  | 87.8677 |  |  | 275 | 88.427 |  | vapor | 87.8677 |  | vapor
275 | 6 | 88.427 | 232.8 | 5.2245 | 0.9496 |  |  |  | 85.9308 |  |  | 280 | 86.467 |  | vapor | 85.9308 |  | vapor
280 | 6 | 86.467 | 238 | 5.2432 | 0.95378 |  |  |  | 84.0919 |  |  | 285 | 84.606 |  | vapor | 84.0919 |  | vapor
285 | 6 | 84.606 | 243.17 | 5.2615 | 0.95766 |  |  |  | 82.3428 |  |  | 290 | 82.835 |  | vapor | 82.3428 |  | vapor
290 | 6 | 82.835 | 248.31 | 5.2794 | 0.96126 |  |  |  | 80.6763 |  |  | 295 | 81.149 |  | vapor | 80.6763 |  | vapor
295 | 6 | 81.149 | 253.43 | 5.2969 | 0.96462 |  |  |  | 79.0862 |  |  | 300 | 79.539 |  | vapor | 79.0862 |  | vapor
300 | 6 | 79.539 | 258.52 | 5.314 | 0.96774 |  |  |  | 77.5666 |  |  | 305 | 78 |  | vapor | 77.5666 |  | vapor
305 | 6 | 78 | 263.6 | 5.3308 | 0.97065 |  |  |  | 76.1126 |  |  | 310 | 76.528 |  | vapor | 76.1126 |  | vapor
310 | 6 | 76.528 | 268.66 | 5.3473 | 0.97336 |  |  |  | 74.7194 |  |  | 315 | 75.117 |  | vapor | 74.7194 |  | vapor
315 | 6 | 75.117 | 273.7 | 5.3634 | 0.9759 |  |  |  | 73.383 |  |  | 320 | 73.764 |  | vapor | 73.383 |  | vapor
320 | 6 | 73.764 | 278.73 | 5.3793 | 0.97828 |  |  |  | 72.0996 |  |  | 325 | 72.465 |  | vapor | 72.0996 |  | vapor
325 | 6 | 72.465 | 283.75 | 5.3948 | 0.9805 |  |  |  | 70.8659 |  |  | 330 | 71.215 |  | vapor | 70.8659 |  | vapor
330 | 6 | 71.215 | 288.75 | 5.4101 | 0.98259 |  |  |  | 69.6786 |  |  | 335 | 70.013 |  | vapor | 69.6786 |  | vapor
335 | 6 | 70.013 | 293.75 | 5.4251 | 0.98454 |  |  |  | 68.5351 |  |  | 340 | 68.855 |  | vapor | 68.5351 |  | vapor
340 | 6 | 68.855 | 298.73 | 5.4399 | 0.98638 |  |  |  | 67.4326 |  |  | 345 | 67.739 |  | vapor | 67.4326 |  | vapor
345 | 6 | 67.739 | 303.71 | 5.4544 | 0.9881 |  |  |  | 66.3688 |  |  | 350 | 66.662 |  | vapor | 66.3688 |  | vapor
350 | 6 | 66.662 | 308.68 | 5.4687 | 0.98972 |  |  |  | 65.3416 |  |  | 355 | 65.622 |  | vapor | 65.3416 |  | vapor
355 | 6 | 65.622 | 313.64 | 5.4828 | 0.99125 |  |  |  | 64.3489 |  |  | 360 | 64.617 |  | vapor | 64.3489 |  | vapor
360 | 6 | 64.617 | 318.6 | 5.4967 | 0.99268 |  |  |  | 63.3888 |  |  | 365 | 63.645 |  | vapor | 63.3888 |  | vapor
365 | 6 | 63.645 | 323.55 | 5.5103 | 0.99403 |  |  |  | 62.4597 |  |  | 370 | 62.705 |  | vapor | 62.4597 |  | vapor
370 | 6 | 62.705 | 328.5 | 5.5238 | 0.99531 |  |  |  | 61.5599 |  |  | 375 | 61.794 |  | vapor | 61.5599 |  | vapor
375 | 6 | 61.794 | 333.44 | 5.5371 | 0.99651 |  |  |  | 60.688 |  |  | 380 | 60.912 |  | vapor | 60.688 |  | vapor
380 | 6 | 60.912 | 338.38 | 5.5501 | 0.99764 |  |  |  | 59.8426 |  |  | 385 | 60.056 |  | vapor | 59.8426 |  | vapor
385 | 6 | 60.056 | 343.32 | 5.5631 | 0.99871 |  |  |  | 59.0224 |  |  | 390 | 59.226 |  | vapor | 59.0224 |  | vapor
390 | 6 | 59.226 | 348.26 | 5.5758 | 0.99972 |  |  |  | 58.2263 |  |  | 395 | 58.421 |  | vapor | 58.2263 |  | vapor
395 | 6 | 58.421 | 353.2 | 5.5884 | 1.0007 |  |  |  | 57.453 |  |  | 400 | 57.639 |  | vapor | 57.453 |  | vapor
400 | 6 | 57.639 | 358.14 | 5.6008 | 1.0016

## 12MPa
Temperature | Pressure | Density | Enthalpy | Entropy | Comp. Factor | Density(raw) | Comp. Factor | phase | Density | Comp. Factor | phase | Temperature | Density(exp) | Comp. Factor | phase | Density(Num) | Comp. Factor | phase
(K) | (MPa) | (kg/m?) | (kJ/kg) | (kJ/kg-K) | [7 empty] | (K) | (kg/m3) |  |  | (kg/m3)
[12 empty] | 60 | 1296 |  | liquid | 1272.6031 |  | liquid
60 | 12 | 1296 | -176.74 | 2.2262 | 0.59394 | 1272.6031 | [5 empty] | 65 | 1274.9 |  | liquid | 1255.0681 |  | liquid
65 | 12 | 1274.9 | -168.47 | 2.3585 | 0.55733 | 1255.0681 | [5 empty] | 70 | 1253.5 |  | liquid | 1236.7404 |  | liquid
70 | 12 | 1253.5 | -160.18 | 2.4813 | 0.52633 | 1236.7404 | [5 empty] | 75 | 1232.1 |  | liquid | 1217.5842 |  | liquid
75 | 12 | 1232.1 | -151.91 | 2.5955 | 0.4998 | 1217.5842 | [5 empty] | 80 | 1210.4 |  | liquid | 1197.5599 |  | liquid
80 | 12 | 1210.4 | -143.65 | 2.7021 | 0.47694 | 1197.5599 | [5 empty] | 85 | 1188.6 |  | liquid | 1176.6231 |  | liquid
85 | 12 | 1188.6 | -135.41 | 2.802 | 0.45713 | 1176.6231 | [5 empty] | 90 | 1166.4 |  | liquid | 1154.7244 |  | liquid
90 | 12 | 1166.4 | -127.16 | 2.8963 | 0.43993 | 1154.7244 | [5 empty] | 95 | 1143.9 |  | liquid | 1131.8076 |  | liquid
95 | 12 | 1143.9 | -118.9 | 2.9856 | 0.42498 | 1131.8076 | [5 empty] | 100 | 1121 |  | liquid | 1107.8094 |  | liquid
100 | 12 | 1121 | -110.61 | 3.0707 | 0.412 | 1107.8094 | [5 empty] | 105 | 1097.5 |  | liquid | 1082.6572 |  | liquid
105 | 12 | 1097.5 | -102.27 | 3.152 | 0.40078 | 1082.6572 | [5 empty] | 110 | 1073.3 |  | liquid | 1056.2682 |  | liquid
110 | 12 | 1073.3 | -93.869 | 3.2302 | 0.39118 | 1056.2682 | [5 empty] | 115 | 1048.4 |  | liquid | 1028.5463 |  | liquid
115 | 12 | 1048.4 | -85.381 | 3.3057 | 0.38306 | 1028.5463 | [5 empty] | 120 | 1022.6 |  | liquid | 999.3803 |  | liquid
120 | 12 | 1022.6 | -76.788 | 3.3788 | 0.37637 | 999.3803 | [5 empty] | 125 | 995.69 |  | liquid | 968.6402 |  | liquid
125 | 12 | 995.69 | -68.062 | 3.4501 | 0.37107 | 968.6402 | [5 empty] | 130 | 967.57 |  | liquid | 936.1739 |  | liquid
130 | 12 | 967.57 | -59.174 | 3.5198 | 0.36716 | 936.1739 | [5 empty] | 135 | 937.98 |  | liquid | 901.803 |  | liquid
135 | 12 | 937.98 | -50.085 | 3.5884 | 0.36472 | 901.803 | [5 empty] | 140 | 906.6 |  | liquid | 865.3196 |  | liquid
140 | 12 | 906.6 | -40.747 | 3.6563 | 0.36387 | 865.3196 | [5 empty] | 145 | 873.06 |  | liquid | 826.4847 |  | liquid
145 | 12 | 873.06 | -31.097 | 3.724 | 0.36482 | 826.4847 | [5 empty] | 150 | 836.84 |  | liquid | 785.035 |  | liquid
150 | 12 | 836.84 | -21.053 | 3.7921 | 0.36792 | 785.035 | [5 empty] | 155 | 797.3 |  | liquid | 740.7076 |  | liquid
155 | 12 | 797.3 | -10.503 | 3.8613 | 0.37371 | 740.7076 | [5 empty] | 160 | 753.6 |  | liquid | 693.3099 |  | liquid
160 | 12 | 753.6 | 0.6966 | 3.9324 | 0.38302 | 693.3099 | [5 empty] | 165 | 704.83 |  | liquid | 642.8849 |  | liquid
165 | 12 | 704.83 | 12.728 | 4.0064 | 0.39712 | 642.8849 | [5 empty] | 170 | 650.34 |  | liquid | 590.0387 |  | liquid
170 | 12 | 650.34 | 25.767 | 4.0842 | 0.41773 | 590.0387 | [5 empty] | 175 | 590.93 |  | liquid | 536.3958 |  | liquid
175 | 12 | 590.93 | 39.825 | 4.1657 | 0.44659 | 536.3958 | [5 empty] | 180 | 530.13 |  | liquid | 484.7368 |  | liquid
180 | 12 | 530.13 | 54.523 | 4.2485 | 0.48398 |  |  |  | 484.7368 |  |  | 185 | 473.39 |  | liquid | 438.0837 |  | liquid
185 | 12 | 473.39 | 69.088 | 4.3284 | 0.52735 |  |  |  | 438.0837 |  |  | 190 | 424.89 |  | liquid | 398.1841 |  | liquid
190 | 12 | 424.89 | 82.749 | 4.4012 | 0.57208 |  |  |  | 398.1841 |  |  | 195 | 385.47 |  | liquid | 365.057 |  | liquid
195 | 12 | 385.47 | 95.159 | 4.4657 | 0.61442 |  |  |  | 365.057 |  |  | 200 | 353.76 |  | liquid | 337.7342 |  | liquid
200 | 12 | 353.76 | 106.37 | 4.5225 | 0.65275 |  |  |  | 337.7342 |  |  | 205 | 328.01 |  | liquid | 315.042 |  | liquid
205 | 12 | 328.01 | 116.56 | 4.5729 | 0.68682 |  |  |  | 315.042 |  |  | 210 | 306.74 |  | vapor | 295.9575 |  | vapor
210 | 12 | 306.74 | 125.95 | 4.6181 | 0.71696 |  |  |  | 295.9575 |  |  | 215 | 288.86 |  | vapor | 279.6832 |  | vapor
215 | 12 | 288.86 | 134.69 | 4.6592 | 0.74365 |  |  |  | 279.6832 |  |  | 220 | 273.57 |  | vapor | 265.6197 |  | vapor
220 | 12 | 273.57 | 142.92 | 4.6971 | 0.76736 |  |  |  | 265.6197 |  |  | 225 | 260.31 |  | vapor | 253.3194 |  | vapor
225 | 12 | 260.31 | 150.72 | 4.7321 | 0.78852 |  |  |  | 253.3194 |  |  | 230 | 248.67 |  | vapor | 242.4463 |  | vapor
230 | 12 | 248.67 | 158.18 | 4.7649 | 0.80748 |  |  |  | 242.4463 |  |  | 235 | 238.35 |  | vapor | 232.7445 |  | vapor
235 | 12 | 238.35 | 165.35 | 4.7958 | 0.82454 |  |  |  | 232.7445 |  |  | 240 | 229.1 |  | vapor | 224.0169 |  | vapor
240 | 12 | 229.1 | 172.28 | 4.8249 | 0.83995 |  |  |  | 224.0169 |  |  | 245 | 220.75 |  | vapor | 216.109 |  | vapor
245 | 12 | 220.75 | 179 | 4.8527 | 0.85392 |  |  |  | 216.109 |  |  | 250 | 213.16 |  | vapor | 208.8985 |  | vapor
250 | 12 | 213.16 | 185.55 | 4.8791 | 0.86664 |  |  |  | 208.8985 |  |  | 255 | 206.22 |  | vapor | 202.2869 |  | vapor
255 | 12 | 206.22 | 191.95 | 4.9045 | 0.87824 |  |  |  | 202.2869 |  |  | 260 | 199.84 |  | vapor | 196.1943 |  | vapor
260 | 12 | 199.84 | 198.21 | 4.9288 | 0.88885 |  |  |  | 196.1943 |  |  | 265 | 193.95 |  | vapor | 190.5549 |  | vapor
265 | 12 | 193.95 | 204.36 | 4.9522 | 0.89859 |  |  |  | 190.5549 |  |  | 270 | 188.48 |  | vapor | 185.314 |  | vapor
270 | 12 | 188.48 | 210.41 | 4.9748 | 0.90754 |  |  |  | 185.314 |  |  | 275 | 183.38 |  | vapor | 180.4259 |  | vapor
275 | 12 | 183.38 | 216.36 | 4.9967 | 0.91579 |  |  |  | 180.4259 |  |  | 280 | 178.62 |  | vapor | 175.852 |  | vapor
280 | 12 | 178.62 | 222.23 | 5.0179 | 0.9234 |  |  |  | 175.852 |  |  | 285 | 174.16 |  | vapor | 171.5594 |  | vapor
285 | 12 | 174.16 | 228.03 | 5.0384 | 0.93045 |  |  |  | 171.5594 |  |  | 290 | 169.97 |  | vapor | 167.5197 |  | vapor
290 | 12 | 169.97 | 233.77 | 5.0583 | 0.93697 |  |  |  | 167.5197 |  |  | 295 | 166.01 |  | vapor | 163.7086 |  | vapor
295 | 12 | 166.01 | 239.44 | 5.0777 | 0.94303 |  |  |  | 163.7086 |  |  | 300 | 162.28 |  | vapor | 160.1049 |  | vapor
300 | 12 | 162.28 | 245.06 | 5.0966 | 0.94866 |  |  |  | 160.1049 |  |  | 305 | 158.74 |  | vapor | 156.6902 |  | vapor
305 | 12 | 158.74 | 250.64 | 5.1151 | 0.95389 |  |  |  | 156.6902 |  |  | 310 | 155.39 |  | vapor | 153.4483 |  | vapor
310 | 12 | 155.39 | 256.17 | 5.133 | 0.95877 |  |  |  | 153.4483 |  |  | 315 | 152.2 |  | vapor | 150.3647 |  | vapor
315 | 12 | 152.2 | 261.66 | 5.1506 | 0.96332 |  |  |  | 150.3647 |  |  | 320 | 149.16 |  | vapor | 147.4268 |  | vapor
320 | 12 | 149.16 | 267.11 | 5.1678 | 0.96757 |  |  |  | 147.4268 |  |  | 325 | 146.27 |  | vapor | 144.6234 |  | vapor
325 | 12 | 146.27 | 272.53 | 5.1846 | 0.97154 |  |  |  | 144.6234 |  |  | 330 | 143.5 |  | vapor | 141.9444 |  | vapor
330 | 12 | 143.5 | 277.92 | 5.201 | 0.97526 |  |  |  | 141.9444 |  |  | 335 | 140.86 |  | vapor | 139.3807 |  | vapor
335 | 12 | 140.86 | 283.28 | 5.2172 | 0.97874 |  |  |  | 139.3807 |  |  | 340 | 138.32 |  | vapor | 136.9241 |  | vapor
340 | 12 | 138.32 | 288.61 | 5.233 | 0.98201 |  |  |  | 136.9241 |  |  | 345 | 135.89 |  | vapor | 134.5674 |  | vapor
345 | 12 | 135.89 | 293.93 | 5.2485 | 0.98507 |  |  |  | 134.5674 |  |  | 350 | 133.56 |  | vapor | 132.304 |  | vapor
350 | 12 | 133.56 | 299.22 | 5.2637 | 0.98794 |  |  |  | 132.304 |  |  | 355 | 131.32 |  | vapor | 130.1277 |  | vapor
355 | 12 | 131.32 | 304.49 | 5.2787 | 0.99064 |  |  |  | 130.1277 |  |  | 360 | 129.17 |  | vapor | 128.0332 |  | vapor
360 | 12 | 129.17 | 309.74 | 5.2934 | 0.99318 |  |  |  | 128.0332 |  |  | 365 | 127.09 |  | vapor | 126.0153 |  | vapor
365 | 12 | 127.09 | 314.98 | 5.3078 | 0.99557 |  |  |  | 126.0153 |  |  | 370 | 125.09 |  | vapor | 124.0695 |  | vapor
370 | 12 | 125.09 | 320.2 | 5.322 | 0.99781 |  |  |  | 124.0695 |  |  | 375 | 123.16 |  | vapor | 122.1917 |  | vapor
375 | 12 | 123.16 | 325.41 | 5.336 | 0.99993 |  |  |  | 122.1917 |  |  | 380 | 121.3 |  | vapor | 120.3779 |  | vapor
380 | 12 | 121.3 | 330.61 | 5.3498 | 1.0019 |  |  |  | 120.3779 |  |  | 385 | 119.5 |  | vapor | 118.6246 |  | vapor
385 | 12 | 119.5 | 335.79 | 5.3633 | 1.0038 |  |  |  | 118.6246 |  |  | 390 | 117.76 |  | vapor | 116.9285 |  | vapor
390 | 12 | 117.76 | 340.97 | 5.3767 | 1.0056 |  |  |  | 116.9285 |  |  | 395 | 116.08 |  | vapor | 115.2866 |  | vapor
395 | 12 | 116.08 | 346.14 | 5.3898 | 1.0072 |  |  |  | 115.2866 |  |  | 400 | 114.45 |  | vapor | 113.696 |  | vapor
400 | 12 | 114.45 | 351.29 | 5.4028 | 1.0088 |  |  |  | 113.696

## 25MPa
Temperature | Pressure | Density | Enthalpy | Entropy | Comp. Factor | Density(raw) | Comp. Factor | phase | Density | Comp. Factor | phase | Temperature | Density(exp) | Comp. Factor | phase | Density(Num) | Comp. Factor | phase
(K) | (MPa) | (kg/m?) | (kJ/kg) | (kJ/kg-K) | [7 empty] | (K) | (kg/m3) |  |  | (kg/m3)
[12 empty] | 60 | 1310 |  | liquid | 1283.6466 |  | liquid
60 | 25 | 1310 | -168.63 | 2.195 | 1.2241 | 1283.6466 | [5 empty] | 65 | 1290 |  | liquid | 1267.8401 |  | liquid
65 | 25 | 1290 | -160.45 | 2.3259 | 1.1475 | 1267.8401 | [5 empty] | 70 | 1269.9 |  | liquid | 1251.4369 |  | liquid
70 | 25 | 1269.9 | -152.25 | 2.4474 | 1.0824 | 1251.4369 | [5 empty] | 75 | 1249.8 |  | liquid | 1234.4254 |  | liquid
75 | 25 | 1249.8 | -144.07 | 2.5604 | 1.0265 | 1234.4254 | [5 empty] | 80 | 1229.6 |  | liquid | 1216.7941 |  | liquid
80 | 25 | 1229.6 | -135.92 | 2.6656 | 0.97809 | 1216.7941 | [5 empty] | 85 | 1209.5 |  | liquid | 1198.5311 |  | liquid
85 | 25 | 1209.5 | -127.8 | 2.764 | 0.9359 | 1198.5311 | [5 empty] | 90 | 1189.2 |  | liquid | 1179.6252 |  | liquid
90 | 25 | 1189.2 | -119.71 | 2.8565 | 0.89896 | 1179.6252 | [5 empty] | 95 | 1168.8 |  | liquid | 1160.0649 |  | liquid
95 | 25 | 1168.8 | -111.64 | 2.9438 | 0.8665 | 1160.0649 | [5 empty] | 100 | 1148.3 |  | liquid | 1139.8398 |  | liquid
100 | 25 | 1148.3 | -103.57 | 3.0265 | 0.83793 | 1139.8398 | [5 empty] | 105 | 1127.5 |  | liquid | 1118.9399 |  | liquid
105 | 25 | 1127.5 | -95.502 | 3.1053 | 0.81275 | 1118.9399 | [5 empty] | 110 | 1106.4 |  | liquid | 1097.3569 |  | liquid
110 | 25 | 1106.4 | -87.419 | 3.1805 | 0.79059 | 1097.3569 | [5 empty] | 115 | 1085 |  | liquid | 1075.0842 |  | liquid
115 | 25 | 1085 | -79.315 | 3.2525 | 0.77112 | 1075.0842 | [5 empty] | 120 | 1063.3 |  | liquid | 1052.1177 |  | liquid
120 | 25 | 1063.3 | -71.181 | 3.3218 | 0.75409 | 1052.1177 | [5 empty] | 125 | 1041.2 |  | liquid | 1028.457 |  | liquid
125 | 25 | 1041.2 | -63.008 | 3.3885 | 0.7393 | 1028.457 | [5 empty] | 130 | 1018.6 |  | liquid | 1004.1062 |  | liquid
130 | 25 | 1018.6 | -54.79 | 3.4529 | 0.72658 | 1004.1062 | [5 empty] | 135 | 995.65 |  | liquid | 979.076 |  | liquid
135 | 25 | 995.65 | -46.517 | 3.5154 | 0.71582 | 979.076 | [5 empty] | 140 | 972.19 |  | liquid | 953.3847 |  | liquid
140 | 25 | 972.19 | -38.182 | 3.576 | 0.70691 | 953.3847 | [5 empty] | 145 | 948.22 |  | liquid | 927.0613 |  | liquid
145 | 25 | 948.22 | -29.778 | 3.635 | 0.69979 | 927.0613 | [5 empty] | 150 | 923.72 |  | liquid | 900.1473 |  | liquid
150 | 25 | 923.72 | -21.296 | 3.6925 | 0.69441 | 900.1473 | [5 empty] | 155 | 898.67 |  | liquid | 872.7006 |  | liquid
155 | 25 | 898.67 | -12.73 | 3.7487 | 0.69074 | 872.7006 | [5 empty] | 160 | 873.06 |  | liquid | 844.7975 |  | liquid
160 | 25 | 873.06 | -4.0734 | 3.8036 | 0.68878 | 844.7975 | [5 empty] | 165 | 846.91 |  | liquid | 816.5364 |  | liquid
165 | 25 | 846.91 | 4.6767 | 3.8575 | 0.68853 | 816.5364 | [5 empty] | 170 | 820.26 |  | liquid | 788.0397 |  | liquid
170 | 25 | 820.26 | 13.522 | 3.9103 | 0.69 | 788.0397 | [5 empty] | 175 | 793.16 |  | liquid | 759.4549 |  | liquid
175 | 25 | 793.16 | 22.461 | 3.9621 | 0.69318 | 759.4549 | [5 empty] | 180 | 765.71 |  | liquid | 730.9525 |  | liquid
180 | 25 | 765.71 | 31.487 | 4.013 | 0.69809 | 730.9525 | [5 empty] | 185 | 738.04 |  | liquid | 702.7225 |  | liquid
185 | 25 | 738.04 | 40.586 | 4.0628 | 0.70468 | 702.7225 | [5 empty] | 190 | 710.34 |  | liquid | 674.9657 |  | liquid
190 | 25 | 710.34 | 49.738 | 4.1117 | 0.7129 |  |  |  | 674.9657 |  |  | 195 | 682.81 |  | liquid | 647.8838 |  | liquid
195 | 25 | 682.81 | 58.918 | 4.1593 | 0.72262 |  |  |  | 647.8838 |  |  | 200 | 655.69 |  | liquid | 621.6661 |  | liquid
200 | 25 | 655.69 | 68.094 | 4.2058 | 0.7337 |  |  |  | 621.6661 |  |  | 205 | 629.21 |  | liquid | 596.4778 |  | liquid
205 | 25 | 629.21 | 77.228 | 4.2509 | 0.74592 |  |  |  | 596.4778 |  |  | 210 | 603.61 |  | vapor | 572.4494 |  | vapor
210 | 25 | 603.61 | 86.287 | 4.2946 | 0.75905 |  |  |  | 572.4494 |  |  | 215 | 579.06 |  | vapor | 549.672 |  | vapor
215 | 25 | 579.06 | 95.237 | 4.3367 | 0.77283 |  |  |  | 549.672 |  |  | 220 | 555.71 |  | vapor | 528.1951 |  | vapor
220 | 25 | 555.71 | 104.05 | 4.3772 | 0.787 |  |  |  | 528.1951 |  |  | 225 | 533.64 |  | vapor | 508.0305 |  | vapor
225 | 25 | 533.64 | 112.7 | 4.4161 | 0.80133 |  |  |  | 508.0305 |  |  | 230 | 512.91 |  | vapor | 489.1583 |  | vapor
230 | 25 | 512.91 | 121.17 | 4.4533 | 0.81561 |  |  |  | 489.1583 |  |  | 235 | 493.5 |  | vapor | 471.5339 |  | vapor
235 | 25 | 493.5 | 129.46 | 4.489 | 0.82965 |  |  |  | 471.5339 |  |  | 240 | 475.38 |  | vapor | 455.0957 |  | vapor
240 | 25 | 475.38 | 137.57 | 4.5231 | 0.84332 |  |  |  | 455.0957 |  |  | 245 | 458.5 |  | vapor | 439.7717 |  | vapor
245 | 25 | 458.5 | 145.48 | 4.5558 | 0.85652 |  |  |  | 439.7717 |  |  | 250 | 442.78 |  | vapor | 425.4847 |  | vapor
250 | 25 | 442.78 | 153.22 | 4.587 | 0.86919 |  |  |  | 425.4847 |  |  | 255 | 428.14 |  | vapor | 412.1567 |  | vapor
255 | 25 | 428.14 | 160.78 | 4.617 | 0.88128 |  |  |  | 412.1567 |  |  | 260 | 414.5 |  | vapor | 399.711 |  | vapor
260 | 25 | 414.5 | 168.18 | 4.6457 | 0.89278 |  |  |  | 399.711 |  |  | 265 | 401.78 |  | vapor | 388.0749 |  | vapor
265 | 25 | 401.78 | 175.42 | 4.6733 | 0.90367 |  |  |  | 388.0749 |  |  | 270 | 389.9 |  | vapor | 377.1799 |  | vapor
270 | 25 | 389.9 | 182.52 | 4.6999 | 0.91396 |  |  |  | 377.1799 |  |  | 275 | 378.79 |  | vapor | 366.963 |  | vapor
275 | 25 | 378.79 | 189.49 | 4.7254 | 0.92368 |  |  |  | 366.963 |  |  | 280 | 368.37 |  | vapor | 357.3662 |  | vapor
280 | 25 | 368.37 | 196.34 | 4.7501 | 0.93283 |  |  |  | 357.3662 |  |  | 285 | 358.6 |  | vapor | 348.3367 |  | vapor
285 | 25 | 358.6 | 203.07 | 4.7739 | 0.94145 |  |  |  | 348.3367 |  |  | 290 | 349.4 |  | vapor | 339.8267 |  | vapor
290 | 25 | 349.4 | 209.69 | 4.797 | 0.94956 |  |  |  | 339.8267 |  |  | 295 | 340.75 |  | vapor | 331.7928 |  | vapor
295 | 25 | 340.75 | 216.22 | 4.8193 | 0.95718 |  |  |  | 331.7928 |  |  | 300 | 332.58 |  | vapor | 324.196 |  | vapor
300 | 25 | 332.58 | 222.66 | 4.8409 | 0.96435 |  |  |  | 324.196 |  |  | 305 | 324.85 |  | vapor | 317.001 |  | vapor
305 | 25 | 324.85 | 229.01 | 4.8619 | 0.97109 |  |  |  | 317.001 |  |  | 310 | 317.54 |  | vapor | 310.1758 |  | vapor
310 | 25 | 317.54 | 235.28 | 4.8823 | 0.97742 |  |  |  | 310.1758 |  |  | 315 | 310.61 |  | vapor | 303.6918 |  | vapor
315 | 25 | 310.61 | 241.49 | 4.9022 | 0.98338 |  |  |  | 303.6918 |  |  | 320 | 304.02 |  | vapor | 297.523 |  | vapor
320 | 25 | 304.02 | 247.63 | 4.9215 | 0.98898 |  |  |  | 297.523 |  |  | 325 | 297.76 |  | vapor | 291.6458 |  | vapor
325 | 25 | 297.76 | 253.7 | 4.9404 | 0.99424 |  |  |  | 291.6458 |  |  | 330 | 291.8 |  | vapor | 286.0391 |  | vapor
330 | 25 | 291.8 | 259.72 | 4.9587 | 0.9992 |  |  |  | 286.0391 |  |  | 335 | 286.11 |  | vapor | 280.6834 |  | vapor
335 | 25 | 286.11 | 265.69 | 4.9767 | 1.0039 |  |  |  | 280.6834 |  |  | 340 | 280.67 |  | vapor | 275.5613 |  | vapor
340 | 25 | 280.67 | 271.61 | 4.9942 | 1.0082 |  |  |  | 275.5613 |  |  | 345 | 275.48 |  | vapor | 270.6568 |  | vapor
345 | 25 | 275.48 | 277.48 | 5.0114 | 1.0124 |  |  |  | 270.6568 |  |  | 350 | 270.5 |  | vapor | 265.9554 |  | vapor
350 | 25 | 270.5 | 283.31 | 5.0282 | 1.0163 |  |  |  | 265.9554 |  |  | 355 | 265.74 |  | vapor | 261.4439 |  | vapor
355 | 25 | 265.74 | 289.1 | 5.0446 | 1.0199 |  |  |  | 261.4439 |  |  | 360 | 261.16 |  | vapor | 257.1101 |  | vapor
360 | 25 | 261.16 | 294.86 | 5.0607 | 1.0234 |  |  |  | 257.1101 |  |  | 365 | 256.77 |  | vapor | 252.9429 |  | vapor
365 | 25 | 256.77 | 300.58 | 5.0765 | 1.0266 |  |  |  | 252.9429 |  |  | 370 | 252.55 |  | vapor | 248.9322 |  | vapor
370 | 25 | 252.55 | 306.27 | 5.0919 | 1.0297 |  |  |  | 248.9322 |  |  | 375 | 248.49 |  | vapor | 245.0686 |  | vapor
375 | 25 | 248.49 | 311.93 | 5.1071 | 1.0326 |  |  |  | 245.0686 |  |  | 380 | 244.57 |  | vapor | 241.3435 |  | vapor
380 | 25 | 244.57 | 317.56 | 5.1221 | 1.0353 |  |  |  | 241.3435 |  |  | 385 | 240.8 |  | vapor | 237.7489 |  | vapor
385 | 25 | 240.8 | 323.17 | 5.1367 | 1.0378 |  |  |  | 237.7489 |  |  | 390 | 237.16 |  | vapor | 234.2776 |  | vapor
390 | 25 | 237.16 | 328.75 | 5.1511 | 1.0403 |  |  |  | 234.2776 |  |  | 395 | 233.64 |  | vapor | 230.9228 |  | vapor
395 | 25 | 233.64 | 334.31 | 5.1653 | 1.0425 |  |  |  | 230.9228 |  |  | 400 | 230.25 |  | vapor | 227.6781 |  | vapor
400 | 25 | 230.25 | 339.86 | 5.1792 | 1.0447 |  |  |  | 227.6781

## 50MPa
Temperature | Pressure | Density | Enthalpy | Entropy | Comp. Factor | Density(raw) | Comp. Factor | phase | Density | Comp. Factor | phase | Temperature | Density(exp) | Comp. Factor | phase | Density(Num) | Comp. Factor | phase
(K) | (MPa) | (kg/m?) | (kJ/kg) | (kJ/kg-K) | [7 empty] | (K) | (kg/m3) |  |  | (kg/m3)
[12 empty] | 60 | 1334.5 |  | liquid | 1300.6249 |  | liquid
60 | 50 | 1334.5 | -153.01 | 2.1404 | 2.4033 | 1300.6249 | [5 empty] | 65 | 1316.1 |  | liquid | 1287.2437 |  | liquid
65 | 50 | 1316.1 | -144.95 | 2.2693 | 2.2494 | 1287.2437 | [5 empty] | 70 | 1297.7 |  | liquid | 1273.4798 |  | liquid
70 | 50 | 1297.7 | -136.85 | 2.3894 | 2.1183 | 1273.4798 | [5 empty] | 75 | 1279.6 |  | liquid | 1259.3377 |  | liquid
75 | 50 | 1279.6 | -128.77 | 2.5008 | 2.0052 | 1259.3377 | [5 empty] | 80 | 1261.5 |  | liquid | 1244.8229 |  | liquid
80 | 50 | 1261.5 | -120.75 | 2.6044 | 1.9067 | 1244.8229 | [5 empty] | 85 | 1243.6 |  | liquid | 1229.9421 |  | liquid
85 | 50 | 1243.6 | -112.78 | 2.7011 | 1.8204 | 1229.9421 | [5 empty] | 90 | 1225.8 |  | liquid | 1214.7029 |  | liquid
90 | 50 | 1225.8 | -104.86 | 2.7916 | 1.7442 | 1214.7029 | [5 empty] | 95 | 1208.1 |  | liquid | 1199.1143 |  | liquid
95 | 50 | 1208.1 | -96.993 | 2.8766 | 1.6766 | 1199.1143 | [5 empty] | 100 | 1190.4 |  | liquid | 1183.1869 |  | liquid
100 | 50 | 1190.4 | -89.167 | 2.9569 | 1.6165 | 1183.1869 | [5 empty] | 105 | 1172.8 |  | liquid | 1166.9324 |  | liquid
105 | 50 | 1172.8 | -81.374 | 3.033 | 1.5627 | 1166.9324 | [5 empty] | 110 | 1155.1 |  | liquid | 1150.3645 |  | liquid
110 | 50 | 1155.1 | -73.609 | 3.1052 | 1.5145 | 1150.3645 | [5 empty] | 115 | 1137.4 |  | liquid | 1133.4985 |  | liquid
115 | 50 | 1137.4 | -65.867 | 3.174 | 1.4711 | 1133.4985 | [5 empty] | 120 | 1119.7 |  | liquid | 1116.3516 |  | liquid
120 | 50 | 1119.7 | -58.145 | 3.2398 | 1.4321 | 1116.3516 | [5 empty] | 125 | 1102 |  | liquid | 1098.9429 |  | liquid
125 | 50 | 1102 | -50.438 | 3.3027 | 1.3969 | 1098.9429 | [5 empty] | 130 | 1084.3 |  | liquid | 1081.2938 |  | liquid
130 | 50 | 1084.3 | -42.744 | 3.3631 | 1.3652 | 1081.2938 | [5 empty] | 135 | 1066.5 |  | liquid | 1063.4276 |  | liquid
135 | 50 | 1066.5 | -35.06 | 3.421 | 1.3365 | 1063.4276 | [5 empty] | 140 | 1048.7 |  | liquid | 1045.3699 |  | liquid
140 | 50 | 1048.7 | -27.387 | 3.4769 | 1.3107 | 1045.3699 | [5 empty] | 145 | 1030.9 |  | liquid | 1027.1485 |  | liquid
145 | 50 | 1030.9 | -19.721 | 3.5307 | 1.2873 | 1027.1485 | [5 empty] | 150 | 1013.1 |  | liquid | 1008.7934 |  | liquid
150 | 50 | 1013.1 | -12.064 | 3.5826 | 1.2663 | 1008.7934 | [5 empty] | 155 | 995.22 |  | liquid | 990.3365 |  | liquid
155 | 50 | 995.22 | -4.4131 | 3.6328 | 1.2475 | 990.3365 | [5 empty] | 160 | 977.39 |  | liquid | 971.8117 |  | liquid
160 | 50 | 977.39 | 3.2301 | 3.6813 | 1.2305 | 971.8117 | [5 empty] | 165 | 959.57 |  | liquid | 953.2547 |  | liquid
165 | 50 | 959.57 | 10.866 | 3.7283 | 1.2154 | 953.2547 | [5 empty] | 170 | 941.79 |  | liquid | 934.7025 |  | liquid
170 | 50 | 941.79 | 18.493 | 3.7738 | 1.2019 | 934.7025 | [5 empty] | 175 | 924.06 |  | liquid | 916.1931 |  | liquid
175 | 50 | 924.06 | 26.11 | 3.818 | 1.19 | 916.1931 | [5 empty] | 180 | 906.41 |  | liquid | 897.7652 |  | liquid
180 | 50 | 906.41 | 33.717 | 3.8608 | 1.1795 | 897.7652 | [5 empty] | 185 | 888.84 |  | liquid | 879.4576 |  | liquid
185 | 50 | 888.84 | 41.311 | 3.9024 | 1.1703 | 879.4576 | [5 empty] | 190 | 871.4 |  | liquid | 861.3089 |  | liquid
190 | 50 | 871.4 | 48.89 | 3.9429 | 1.1623 |  |  |  | 861.3089 |  |  | 195 | 854.09 |  | liquid | 843.3565 |  | liquid
195 | 50 | 854.09 | 56.452 | 3.9822 | 1.1554 |  |  |  | 843.3565 |  |  | 200 | 836.96 |  | liquid | 825.6367 |  | liquid
200 | 50 | 836.96 | 63.995 | 4.0204 | 1.1496 |  |  |  | 825.6367 |  |  | 205 | 820.01 |  | liquid | 808.1835 |  | liquid
205 | 50 | 820.01 | 71.514 | 4.0575 | 1.1447 |  |  |  | 808.1835 |  |  | 210 | 803.28 |  | vapor | 791.0286 |  | vapor
210 | 50 | 803.28 | 79.008 | 4.0936 | 1.1407 |  |  |  | 791.0286 |  |  | 215 | 786.8 |  | vapor | 774.2007 |  | vapor
215 | 50 | 786.8 | 86.472 | 4.1287 | 1.1376 |  |  |  | 774.2007 |  |  | 220 | 770.58 |  | vapor | 757.7254 |  | vapor
220 | 50 | 770.58 | 93.904 | 4.1629 | 1.1351 |  |  |  | 757.7254 |  |  | 225 | 754.66 |  | vapor | 741.6248 |  | vapor
225 | 50 | 754.66 | 101.3 | 4.1961 | 1.1333 |  |  |  | 741.6248 |  |  | 230 | 739.04 |  | vapor | 725.9173 |  | vapor
230 | 50 | 739.04 | 108.66 | 4.2285 | 1.1321 |  |  |  | 725.9173 |  |  | 235 | 723.76 |  | vapor | 710.6177 |  | vapor
235 | 50 | 723.76 | 115.97 | 4.26 | 1.1314 |  |  |  | 710.6177 |  |  | 240 | 708.83 |  | vapor | 695.737 |  | vapor
240 | 50 | 708.83 | 123.25 | 4.2906 | 1.1312 |  |  |  | 695.737 |  |  | 245 | 694.26 |  | vapor | 681.283 |  | vapor
245 | 50 | 694.26 | 130.47 | 4.3204 | 1.1313 |  |  |  | 681.283 |  |  | 250 | 680.07 |  | vapor | 667.2599 |  | vapor
250 | 50 | 680.07 | 137.64 | 4.3494 | 1.1318 |  |  |  | 667.2599 |  |  | 255 | 666.26 |  | vapor | 653.6691 |  | vapor
255 | 50 | 666.26 | 144.77 | 4.3776 | 1.1326 |  |  |  | 653.6691 |  |  | 260 | 652.83 |  | vapor | 640.5091 |  | vapor
260 | 50 | 652.83 | 151.84 | 4.405 | 1.1337 |  |  |  | 640.5091 |  |  | 265 | 639.8 |  | vapor | 627.776 |  | vapor
265 | 50 | 639.8 | 158.85 | 4.4318 | 1.135 |  |  |  | 627.776 |  |  | 270 | 627.16 |  | vapor | 615.4639 |  | vapor
270 | 50 | 627.16 | 165.82 | 4.4578 | 1.1364 |  |  |  | 615.4639 |  |  | 275 | 614.91 |  | vapor | 603.565 |  | vapor
275 | 50 | 614.91 | 172.72 | 4.4831 | 1.138 |  |  |  | 603.565 |  |  | 280 | 603.05 |  | vapor | 592.07 |  | vapor
280 | 50 | 603.05 | 179.57 | 4.5078 | 1.1396 |  |  |  | 592.07 |  |  | 285 | 591.57 |  | vapor | 580.9687 |  | vapor
285 | 50 | 591.57 | 186.37 | 4.5319 | 1.1414 |  |  |  | 580.9687 |  |  | 290 | 580.46 |  | vapor | 570.2495 |  | vapor
290 | 50 | 580.46 | 193.11 | 4.5553 | 1.1432 |  |  |  | 570.2495 |  |  | 295 | 569.71 |  | vapor | 559.9007 |  | vapor
295 | 50 | 569.71 | 199.8 | 4.5782 | 1.145 |  |  |  | 559.9007 |  |  | 300 | 559.33 |  | vapor | 549.9097 |  | vapor
300 | 50 | 559.33 | 206.44 | 4.6005 | 1.1468 |  |  |  | 549.9097 |  |  | 305 | 549.29 |  | vapor | 540.2639 |  | vapor
305 | 50 | 549.29 | 213.02 | 4.6223 | 1.1486 |  |  |  | 540.2639 |  |  | 310 | 539.58 |  | vapor | 530.9503 |  | vapor
310 | 50 | 539.58 | 219.55 | 4.6435 | 1.1504 |  |  |  | 530.9503 |  |  | 315 | 530.2 |  | vapor | 521.9563 |  | vapor
315 | 50 | 530.2 | 226.04 | 4.6643 | 1.1522 |  |  |  | 521.9563 |  |  | 320 | 521.13 |  | vapor | 513.269 |  | vapor
320 | 50 | 521.13 | 232.47 | 4.6845 | 1.1539 |  |  |  | 513.269 |  |  | 325 | 512.36 |  | vapor | 504.8761 |  | vapor
325 | 50 | 512.36 | 238.86 | 4.7044 | 1.1556 |  |  |  | 504.8761 |  |  | 330 | 503.89 |  | vapor | 496.7652 |  | vapor
330 | 50 | 503.89 | 245.21 | 4.7237 | 1.1572 |  |  |  | 496.7652 |  |  | 335 | 495.69 |  | vapor | 488.9246 |  | vapor
335 | 50 | 495.69 | 251.51 | 4.7427 | 1.1588 |  |  |  | 488.9246 |  |  | 340 | 487.77 |  | vapor | 481.3426 |  | vapor
340 | 50 | 487.77 | 257.78 | 4.7612 | 1.1603 |  |  |  | 481.3426 |  |  | 345 | 480.1 |  | vapor | 474.0081 |  | vapor
345 | 50 | 480.1 | 264 | 4.7794 | 1.1618 |  |  |  | 474.0081 |  |  | 350 | 472.67 |  | vapor | 466.9105 |  | vapor
350 | 50 | 472.67 | 270.18 | 4.7972 | 1.1632 |  |  |  | 466.9105 |  |  | 355 | 465.49 |  | vapor | 460.0394 |  | vapor
355 | 50 | 465.49 | 276.33 | 4.8146 | 1.1645 |  |  |  | 460.0394 |  |  | 360 | 458.53 |  | vapor | 453.3851 |  | vapor
360 | 50 | 458.53 | 282.44 | 4.8317 | 1.1658 |  |  |  | 453.3851 |  |  | 365 | 451.78 |  | vapor | 446.9379 |  | vapor
365 | 50 | 451.78 | 288.52 | 4.8485 | 1.167 |  |  |  | 446.9379 |  |  | 370 | 445.25 |  | vapor | 440.6891 |  | vapor
370 | 50 | 445.25 | 294.57 | 4.865 | 1.1681 |  |  |  | 440.6891 |  |  | 375 | 438.92 |  | vapor | 434.6299 |  | vapor
375 | 50 | 438.92 | 300.58 | 4.8811 | 1.1691 |  |  |  | 434.6299 |  |  | 380 | 432.77 |  | vapor | 428.7521 |  | vapor
380 | 50 | 432.77 | 306.57 | 4.897 | 1.1701 |  |  |  | 428.7521 |  |  | 385 | 426.81 |  | vapor | 423.048 |  | vapor
385 | 50 | 426.81 | 312.53 | 4.9126 | 1.1711 |  |  |  | 423.048 |  |  | 390 | 421.03 |  | vapor | 417.5102 |  | vapor
390 | 50 | 421.03 | 318.47 | 4.9279 | 1.1719 |  |  |  | 417.5102 |  |  | 395 | 415.41 |  | vapor | 412.1316 |  | vapor
395 | 50 | 415.41 | 324.37 | 4.9429 | 1.1727 |  |  |  | 412.1316 |  |  | 400 | 409.96 |  | vapor | 406.9054 |  | vapor
400 | 50 | 409.96 | 330.26 | 4.9577 | 1.1735 |  |  |  | 406.9054

## T2，3MPa
Temperature | Density(exp) | Comp. Factor | phase | Density(exp)
(K) | (kg/m3) |  |  | (kg/m3)
60 | 1263.7249 |  | liquid | 1263.7249
62 | 1256.2296 |  | liquid | 1256.2296
64 | 1248.5809 |  | liquid | 1248.5809
66 | 1240.7752 |  | liquid | 1240.7752
68 | 1232.8082 |  | liquid | 1232.8082
70 | 1224.6755 |  | liquid | 1224.6755
72 | 1216.3725 |  | liquid | 1216.3725
74 | 1207.8943 |  | liquid | 1207.8943
76 | 1199.2355 |  | liquid | 1199.2355
78 | 1190.3904 |  | liquid | 1190.3904
80 | 1181.353 |  | liquid | 1181.353
82 | 1172.1168 |  | liquid | 1172.1168
84 | 1162.6747 |  | liquid | 1162.6747
86 | 1153.0192 |  | liquid | 1153.0192
88 | 1143.1421 |  | liquid | 1143.1421
90 | 1133.0345 |  | liquid | 1133.0345
92 | 1122.6869 |  | liquid | 1122.6869
94 | 1112.0886 |  | vapor | 1112.0886
96 | 1101.2281 |  | vapor | 1101.2281
98 | 1090.0929 |  | vapor | 1090.0929
100 | 1078.669 |  | vapor | 1078.669
102 | 1066.941 |  | vapor | 1066.941
104 | 1054.8916 |  | vapor | 1054.8916
106 | 1042.5018 |  | vapor | 1042.5018
108 | 1029.7501 |  | vapor | 1029.7501
110 | 1016.612 |  | vapor | 1016.612
112 | 1003.0599 |  | vapor | 1003.0599
114 | 989.0622 |  | vapor | 989.0622
116 | 974.5823 |  | vapor | 974.5823
118 | 959.5775 |  | vapor | 959.5775
120 | 943.9978 |  | vapor | 943.9978
122 | 927.7836 |  | vapor | 927.7836
124 | 910.8629 |  | vapor | 910.8629
126 | 893.1475 |  | vapor | 893.1475
128 | 874.5277 |  | vapor | 874.5277
130 | 854.8633 |  | vapor | 854.8633
132 | 833.9711 |  | vapor | 833.9711
134 | 811.6029 |  | vapor | 811.6029
136 | 787.4087 | 159.5283 | vapor | 787.4087
138 | 760.8652 | 142.693 | vapor | 142.693
140 | 731.1258 | 132.4421 | vapor | 132.4421
142 | 696.6439 | 124.8481 | vapor | 124.8481
144 | 653.9238 | 118.7637 | vapor | 118.7637
146 | 589.5936 | 113.6709 | vapor | 113.6709
148 |  | 109.2859 | vapor | 109.2859
150 |  | 105.4344 | vapor | 105.4344
152 |  | 102.001 | vapor | 102.001
154 |  | 98.9046 | vapor | 98.9046
156 |  | 96.0863 | vapor | 96.0863
158 |  | 93.5017 | vapor | 93.5017
160 |  | 91.1161 | vapor | 91.1161
162 |  | 88.9024 | vapor | 88.9024
164 |  | 86.8386 | vapor | 86.8386
166 |  | 84.9067 | vapor | 84.9067
168 |  | 83.0919 | vapor | 83.0919
170 |  | 81.3816 | vapor | 81.3816
172 |  | 79.7653 | vapor | 79.7653
174 |  | 78.2338 | vapor | 78.2338
176 |  | 76.7795 | vapor | 76.7795
178 |  | 75.3955 | vapor | 75.3955
180 |  | 74.0759 | vapor | 74.0759
182 |  | 72.8155 | vapor | 72.8155
184 |  | 71.6096 | vapor | 71.6096
186 |  | 70.4543 | vapor | 70.4543
188 |  | 69.3458 | vapor | 69.3458
190 |  | 68.2808 | vapor | 68.2808
192 |  | 67.2565 | vapor | 67.2565
194 |  | 66.2701 | vapor | 66.2701
196 |  | 65.3193 | vapor | 65.3193
198 |  | 64.4019 |  | 64.4019
200 |  | 63.5158 |  | 63.5158
202 |  | 62.6592 |  | 62.6592
204 |  | 61.8305 |  | 61.8305
206 |  | 61.0282 |  | 61.0282
208 |  | 60.2507 |  | 60.2507
210 |  | 59.4968 |  | 59.4968
212 |  | 58.7653 |  | 58.7653
214 |  | 58.0551 |  | 58.0551
216 |  | 57.3651 |  | 57.3651
218 |  | 56.6943 |  | 56.6943
220 |  | 56.0419 |  | 56.0419
222 |  | 55.407 |  | 55.407
224 |  | 54.7889 |  | 54.7889
226 |  | 54.1867 |  | 54.1867
228 |  | 53.5998 |  | 53.5998
230 |  | 53.0276 |  | 53.0276
232 |  | 52.4694 |  | 52.4694
234 |  | 51.9246 |  | 51.9246
236 |  | 51.3929 |  | 51.3929
238 |  | 50.8735 |  | 50.8735
240 |  | 50.366 |  | 50.366
242 |  | 49.8701 |  | 49.8701
244 |  | 49.3852 |  | 49.3852
246 |  | 48.9109 |  | 48.9109
248 |  | 48.447 |  | 48.447
250 |  | 47.9929 |  | 47.9929
252 |  | 47.5484 |  | 47.5484
254 |  | 47.113 |  | 47.113
256 |  | 46.6866 |  | 46.6866
258 |  | 46.2688 |  | 46.2688
260 |  | 45.8594 |  | 45.8594
262 |  | 45.4579 |  | 45.4579
264 |  | 45.0643 |  | 45.0643
266 |  | 44.6782 |  | 44.6782
268 |  | 44.2995 |  | 44.2995
270 |  | 43.9278 |  | 43.9278
272 |  | 43.563 |  | 43.563
274 |  | 43.2049 |  | 43.2049
276 |  | 42.8532 |  | 42.8532
278 |  | 42.5078 |  | 42.5078
280 |  | 42.1685 |  | 42.1685
282 |  | 41.8351 |  | 41.8351
284 |  | 41.5075 |  | 41.5075
286 |  | 41.1854 |  | 41.1854
288 |  | 40.8688 |  | 40.8688
290 |  | 40.5575 |  | 40.5575
292 |  | 40.2514 |  | 40.2514
294 |  | 39.9502 |  | 39.9502
296 |  | 39.6539 |  | 39.6539
298 |  | 39.3624 |  | 39.3624
300 |  | 39.0755 |  | 39.0755
302 |  | 38.7932 |  | 38.7932
304 |  | 38.5152 |  | 38.5152
306 |  | 38.2415 |  | 38.2415
308 |  | 37.972 |  | 37.972
310 |  | 37.7066 |  | 37.7066
312 |  | 37.4451 |  | 37.4451
314 |  | 37.1876 |  | 37.1876
316 |  | 36.9338 |  | 36.9338
318 |  | 36.6838 |  | 36.6838
320 |  | 36.4373 |  | 36.4373
322 |  | 36.1944 |  | 36.1944
324 |  | 35.9549 |  | 35.9549
326 |  | 35.7189 |  | 35.7189
328 |  | 35.4861 |  | 35.4861
330 |  | 35.2565 |  | 35.2565
332 |  | 35.0301 |  | 35.0301
334 |  | 34.8068 |  | 34.8068
336 |  | 34.5865 |  | 34.5865
338 |  | 34.3692 |  | 34.3692
340 |  | 34.1548 |  | 34.1548
342 |  | 33.9432 |  | 33.9432
344 |  | 33.7343 |  | 33.7343
346 |  | 33.5282 |  | 33.5282
348 |  | 33.3247 |  | 33.3247
350 |  | 33.1239 |  | 33.1239
352 |  | 32.9256 |  | 32.9256
354 |  | 32.7298 |  | 32.7298
356 |  | 32.5364 |  | 32.5364
358 |  | 32.3455 |  | 32.3455
360 |  | 32.1569 |  | 32.1569
362 |  | 31.9706 |  | 31.9706
364 |  | 31.7866 |  | 31.7866
366 |  | 31.6048 |  | 31.6048
368 |  | 31.4252 |  | 31.4252
370 |  | 31.2477 |  | 31.2477
372 |  | 31.0723 |  | 31.0723
374 |  | 30.899 |  | 30.899
376 |  | 30.7277 |  | 30.7277
378 |  | 30.5584 |  | 30.5584
380 |  | 30.391 |  | 30.391
382 |  | 30.2256 |  | 30.2256
384 |  | 30.062 |  | 30.062
386 |  | 29.9003 |  | 29.9003
388 |  | 29.7404 |  | 29.7404
390 |  | 29.5822 |  | 29.5822
392 |  | 29.4259 |  | 29.4259
394 |  | 29.2712 |  | 29.2712
396 |  | 29.1182 |  | 29.1182
398 |  | 28.9669 |  | 28.9669
400 |  | 28.8173 |  | 28.8173

## T2,6MPa
Temperature | Density(exp)
(K) | (kg/m3)
60 | 1266.8142 | 1266.8142 | 1259.5226 | 1252.0887 | 1244.5095 | 1236.7816 | 1228.9013 | 1220.8651 | 1212.6689 | 1204.3086 | 1195.7798 | 1187.0777 | 1178.1974 | 1169.1336 | 1159.8805 | 1150.4322 | 1140.7819 | 1130.9229 | 1120.8475 | 1110.5476 | 1100.0144 | 1089.2384 | 1078.2091 | 1066.9154 | 1055.3448 | 1043.4837 | 1031.3171 | 1018.8285 | 1005.9995 | 992.8094 | 979.2352 | 965.2509 | 950.827 | 935.9297 | 920.5201 | 904.5531 | 887.976 | 870.7262 | 852.7287 | 833.8928 | 814.1063 | 793.2283 | 771.0779 | 747.4164 | 721.9188 | 694.1234 | 663.3386 | 628.4513 | 587.4787 | 536.3275 | 464.8382
62 | 1259.5226
64 | 1252.0887
66 | 1244.5095
68 | 1236.7816
70 | 1228.9013
72 | 1220.8651
74 | 1212.6689
76 | 1204.3086
78 | 1195.7798
80 | 1187.0777
82 | 1178.1974
84 | 1169.1336
86 | 1159.8805
88 | 1150.4322
90 | 1140.7819
92 | 1130.9229
94 | 1120.8475
96 | 1110.5476
98 | 1100.0144
100 | 1089.2384
102 | 1078.2091
104 | 1066.9154
106 | 1055.3448
108 | 1043.4837
110 | 1031.3171
112 | 1018.8285
114 | 1005.9995
116 | 992.8094
118 | 979.2352
120 | 965.2509
122 | 950.827
124 | 935.9297
126 | 920.5201
128 | 904.5531
130 | 887.976
132 | 870.7262
134 | 852.7287
136 | 833.8928
138 | 814.1063
140 | 793.2283
142 | 771.0779
144 | 747.4164
146 | 721.9188
148 | 694.1234
150 | 663.3386
152 | 628.4513
154 | 587.4787
156 | 536.3275
158 | 464.8382
160 | 365.2744
162 | 301.9189
164 | 268.9427
166 | 247.4541
168 | 231.6189
170 | 219.1205
172 | 208.8201
174 | 200.0763
176 | 192.4923
178 | 185.806
180 | 179.8347
182 | 174.4464
184 | 169.5426
186 | 165.0474
188 | 160.9016
190 | 157.0579
192 | 153.4778
194 | 150.13
196 | 146.988
198 | 144.0298
200 | 141.2367
202 | 138.5926
204 | 136.0836
206 | 133.6979
208 | 131.4248
210 | 129.2551
212 | 127.1806
214 | 125.1942
216 | 123.2893
218 | 121.4602
220 | 119.7016
222 | 118.0088
224 | 116.3777
226 | 114.8043
228 | 113.2851
230 | 111.8169
232 | 110.3968
234 | 109.0221
236 | 107.6902
238 | 106.3989
240 | 105.1462
242 | 103.9299
244 | 102.7484
246 | 101.5998
248 | 100.4828
250 | 99.3957
252 | 98.3372
254 | 97.3061
256 | 96.3011
258 | 95.3211
260 | 94.3651
262 | 93.432
264 | 92.521
266 | 91.6312
268 | 90.7617
270 | 89.9118
272 | 89.0806
274 | 88.2676
276 | 87.4721
278 | 86.6933
280 | 85.9308
282 | 85.1839
284 | 84.4522
286 | 83.7351
288 | 83.0321
290 | 82.3428
292 | 81.6666
294 | 81.0033
296 | 80.3524
298 | 79.7135
300 | 79.0862
302 | 78.4702
304 | 77.8651
306 | 77.2707
308 | 76.6866
310 | 76.1126
312 | 75.5482
314 | 74.9934
316 | 74.4477
318 | 73.911
320 | 73.383
322 | 72.8635
324 | 72.3522
326 | 71.849
328 | 71.3536
330 | 70.8659
332 | 70.3856
334 | 69.9125
336 | 69.4465
338 | 68.9874
340 | 68.5351
342 | 68.0893
344 | 67.6499
346 | 67.2168
348 | 66.7898
350 | 66.3688
352 | 65.9536
354 | 65.5442
356 | 65.1403
358 | 64.7419
360 | 64.3489
362 | 63.961
364 | 63.5783
366 | 63.2006
368 | 62.8277
370 | 62.4597
372 | 62.0964
374 | 61.7376
376 | 61.3834
378 | 61.0335
380 | 60.688
382 | 60.3468
384 | 60.0097
386 | 59.6766
388 | 59.3476
390 | 59.0224
392 | 58.7011
394 | 58.3836
396 | 58.0698
398 | 57.7596
400 | 57.453

## T2,12MPa
Temperature | Density(exp)
(K) | (kg/m3)
60 | 1272.6031
62 | 1265.6821
64 | 1258.6374
66 | 1251.467
68 | 1244.1688
70 | 1236.7404
72 | 1229.1794
74 | 1221.4835
76 | 1213.6501 | 525.802 | 504.9553 | 484.7368 | 465.3356 | 446.903 | 429.5407 | 413.2996 | 398.1841 | 384.163 | 371.1805 | 359.1662 | 348.0433 | 337.7342 | 328.1639 | 319.2623 | 310.9652 | 303.2144 | 295.9575 | 289.1481 | 282.7445 | 276.7099 | 271.0113 | 265.6197 | 260.5089 | 255.6559 | 251.0398 | 246.6421 | 242.4463 | 238.4372 | 234.6013 | 230.9265 | 227.4017 | 224.0169 | 220.7629 | 217.6313 | 214.6146 | 211.7058 | 208.8985 | 206.1869 | 203.5654 | 201.0292 | 198.5736 | 196.1943 | 193.8874 | 191.6493 | 189.4764 | 187.3656 | 185.314 | 183.3187 | 181.3773 | 179.4872 | 177.6461 | 175.852 | 174.1029 | 172.3968 | 170.732 | 169.1068 | 167.5197 | 165.969 | 164.4536 | 162.9719 | 161.5227 | 160.1049 | 158.7173 | 157.3589 | 156.0285 | 154.7253 | 153.4483 | 152.1966 | 150.9694 | 149.7658 | 148.5852 | 147.4268 | 146.2899 | 145.1739 | 144.078 | 143.0017 | 141.9444 | 140.9055 | 139.8846 | 138.881 | 137.8944 | 136.9241 | 135.9699 | 135.0311 | 134.1075 | 133.1986 | 132.304 | 131.4233 | 130.5563 | 129.7024 | 128.8615 | 128.0332 | 127.2171 | 126.413 | 125.6205 | 124.8395 | 124.0695 | 123.3105 | 122.562 | 121.8239 | 121.096 | 120.3779 | 119.6695 | 118.9706 | 118.2809 | 117.6003 | 116.9285 | 116.2654 | 115.6108 | 114.9644 | 114.3262 | 113.696
78 | 1205.6765
80 | 1197.5599
82 | 1189.2973
84 | 1180.8858
86 | 1172.322
88 | 1163.6028
90 | 1154.7244
92 | 1145.6832
94 | 1136.4753
96 | 1127.0967
98 | 1117.5428
100 | 1107.8094
102 | 1097.8914
104 | 1087.7838
106 | 1077.4812
108 | 1066.9781
110 | 1056.2682
112 | 1045.3452
114 | 1034.2024
116 | 1022.8325
118 | 1011.2278
120 | 999.3803
122 | 987.2811
124 | 974.9211
126 | 962.2903
128 | 949.3783
130 | 936.1739
132 | 922.665
134 | 908.8391
136 | 894.6825
138 | 880.1811
140 | 865.3196
142 | 850.0821
144 | 834.4522
146 | 818.4126
148 | 801.946
150 | 785.035
152 | 767.6629
154 | 749.8145
156 | 731.4772
158 | 712.6429
160 | 693.3099
162 | 673.4866
164 | 653.1947
166 | 632.4749
168 | 611.3916
170 | 590.0387
172 | 568.5436
174 | 547.0677
176 | 525.802
178 | 504.9553
180 | 484.7368
182 | 465.3356
184 | 446.903
186 | 429.5407
188 | 413.2996
190 | 398.1841
192 | 384.163
194 | 371.1805
196 | 359.1662
198 | 348.0433
200 | 337.7342
202 | 328.1639
204 | 319.2623
206 | 310.9652
208 | 303.2144
210 | 295.9575
212 | 289.1481
214 | 282.7445
216 | 276.7099
218 | 271.0113
220 | 265.6197
222 | 260.5089
224 | 255.6559
226 | 251.0398
228 | 246.6421
230 | 242.4463
232 | 238.4372
234 | 234.6013
236 | 230.9265
238 | 227.4017
240 | 224.0169
242 | 220.7629
244 | 217.6313
246 | 214.6146
248 | 211.7058
250 | 208.8985
252 | 206.1869
254 | 203.5654
256 | 201.0292
258 | 198.5736
260 | 196.1943
262 | 193.8874
264 | 191.6493
266 | 189.4764
268 | 187.3656
270 | 185.314
272 | 183.3187
274 | 181.3773
276 | 179.4872
278 | 177.6461
280 | 175.852
282 | 174.1029
284 | 172.3968
286 | 170.732
288 | 169.1068
290 | 167.5197
292 | 165.969
294 | 164.4536
296 | 162.9719
298 | 161.5227
300 | 160.1049
302 | 158.7173
304 | 157.3589
306 | 156.0285
308 | 154.7253
310 | 153.4483
312 | 152.1966
314 | 150.9694
316 | 149.7658
318 | 148.5852
320 | 147.4268
322 | 146.2899
324 | 145.1739
326 | 144.078
328 | 143.0017
330 | 141.9444
332 | 140.9055
334 | 139.8846
336 | 138.881
338 | 137.8944
340 | 136.9241
342 | 135.9699
344 | 135.0311
346 | 134.1075
348 | 133.1986
350 | 132.304
352 | 131.4233
354 | 130.5563
356 | 129.7024
358 | 128.8615
360 | 128.0332
362 | 127.2171
364 | 126.413
366 | 125.6205
368 | 124.8395
370 | 124.0695
372 | 123.3105
374 | 122.562
376 | 121.8239
378 | 121.096
380 | 120.3779
382 | 119.6695
384 | 118.9706
386 | 118.2809
388 | 117.6003
390 | 116.9285
392 | 116.2654
394 | 115.6108
396 | 114.9644
398 | 114.3262
400 | 113.696

## T2,25MPa
Temperature | Density(exp)
(K) | (kg/m3)
60 | 1283.6466
62 | 1277.3949
64 | 1271.0488
66 | 1264.6076
68 | 1258.0705
70 | 1251.4369
72 | 1244.706
74 | 1237.8769
76 | 1230.9491
78 | 1223.9217
80 | 1216.7941
82 | 1209.5653
84 | 1202.2348
86 | 1194.8018
88 | 1187.2655
90 | 1179.6252
92 | 1171.8802
94 | 1164.0298
96 | 1156.0734
98 | 1148.0103
100 | 1139.8398
102 | 1131.5613
104 | 1123.1743
106 | 1114.6782
108 | 1106.0726
110 | 1097.3569
112 | 1088.5309
114 | 1079.5942
116 | 1070.5465
118 | 1061.3877
120 | 1052.1177
122 | 1042.7366
124 | 1033.2445
126 | 1023.6418
128 | 1013.9288
130 | 1004.1062
132 | 994.1749
134 | 984.1356
136 | 973.9899
138 | 963.739
140 | 953.3847
142 | 942.9292
144 | 932.3747
146 | 921.7241
148 | 910.9805
150 | 900.1473
152 | 889.2288
154 | 878.2292
156 | 867.1536
158 | 856.0077
160 | 844.7975
162 | 833.5297
164 | 822.2117
166 | 810.8515
168 | 799.4578
170 | 788.0397
172 | 776.6073
174 | 765.171
176 | 753.742
178 | 742.3318
180 | 730.9525
182 | 719.6167
184 | 708.3371
186 | 697.1267
188 | 685.9986
190 | 674.9657
192 | 664.041
194 | 653.2368
196 | 642.5654
198 | 632.0383
200 | 621.6661
202 | 611.4591
204 | 601.4263
206 | 591.5758
208 | 581.9148
210 | 572.4494
212 | 563.1847
214 | 554.1244
216 | 545.2716
218 | 536.6282
220 | 528.1951
222 | 519.9722
224 | 511.959
226 | 504.1538
228 | 496.5545
230 | 489.1583
232 | 481.962
234 | 474.9617
236 | 468.1536
238 | 461.5331
240 | 455.0957
242 | 448.8367
244 | 442.751
246 | 436.8339
248 | 431.0801
250 | 425.4847
252 | 420.0428
254 | 414.7493
256 | 409.5993
258 | 404.5882
260 | 399.711
262 | 394.9634
264 | 390.3407
266 | 385.8387
268 | 381.4531
270 | 377.1799
272 | 373.0151
274 | 368.955
276 | 364.9958
278 | 361.134
280 | 357.3662
282 | 353.6891
284 | 350.0996
286 | 346.5946
288 | 343.1712
290 | 339.8267
292 | 336.5583
294 | 333.3634
296 | 330.2397
298 | 327.1846
300 | 324.196
302 | 321.2717
304 | 318.4094
306 | 315.6073
308 | 312.8634
310 | 310.1758
312 | 307.5428
314 | 304.9626
316 | 302.4336
318 | 299.9543
320 | 297.523
322 | 295.1384
324 | 292.799
326 | 290.5035
328 | 288.2506
330 | 286.0391
332 | 283.8677
334 | 281.7353
336 | 279.6408
338 | 277.5831
340 | 275.5613
342 | 273.5742
344 | 271.621
346 | 269.7007
348 | 267.8125
350 | 265.9554
352 | 264.1287
354 | 262.3316
356 | 260.5633
358 | 258.823
360 | 257.1101
362 | 255.4238
364 | 253.7635
366 | 252.1286
368 | 250.5183
370 | 248.9322
372 | 247.3696
374 | 245.83
376 | 244.3128
378 | 242.8174
380 | 241.3435
382 | 239.8904
384 | 238.4578
386 | 237.045
388 | 235.6518
390 | 234.2776
392 | 232.9221
394 | 231.5847
396 | 230.2652
398 | 228.9631
400 | 227.6781

## T2,50MPa
Temperature | Density(exp)
(K) | (kg/m3)
60 | 1300.6249
62 | 1295.3186
64 | 1289.9507
66 | 1284.5214
68 | 1279.031
70 | 1273.4798
72 | 1267.868
74 | 1262.1961
76 | 1256.4643
78 | 1250.6731
80 | 1244.8229
82 | 1238.9141
84 | 1232.9472
86 | 1226.9226
88 | 1220.841
90 | 1214.7029
92 | 1208.5088
94 | 1202.2595
96 | 1195.9556
98 | 1189.5978
100 | 1183.1869
102 | 1176.7236
104 | 1170.2088
106 | 1163.6434
108 | 1157.0283
110 | 1150.3645
112 | 1143.653
114 | 1136.8947
116 | 1130.091
118 | 1123.2429
120 | 1116.3516
122 | 1109.4184
124 | 1102.4446
126 | 1095.4316
128 | 1088.3808
130 | 1081.2938
132 | 1074.172
134 | 1067.017
136 | 1059.8305
138 | 1052.6142
140 | 1045.3699
142 | 1038.0994
144 | 1030.8045
146 | 1023.4872
148 | 1016.1495
150 | 1008.7934
152 | 1001.421
154 | 994.0344
156 | 986.6358
158 | 979.2275
160 | 971.8117
162 | 964.3907
164 | 956.9669
166 | 949.5427
168 | 942.1204
170 | 934.7025
172 | 927.2914
174 | 919.8897
176 | 912.4997
178 | 905.1241
180 | 897.7652
182 | 890.4255
184 | 883.1077
186 | 875.814
188 | 868.5469
190 | 861.3089
192 | 854.1023
194 | 846.9295
196 | 839.7929
198 | 832.6945
200 | 825.6367
202 | 818.6216
204 | 811.6512
206 | 804.7277
208 | 797.8528
210 | 791.0286
212 | 784.2566
214 | 777.5388
216 | 770.8767
218 | 764.2717
220 | 757.7254
222 | 751.2391
224 | 744.814
226 | 738.4513
228 | 732.1521
230 | 725.9173
232 | 719.7478
234 | 713.6444
236 | 707.6077
238 | 701.6384
240 | 695.737
242 | 689.9039
244 | 684.1394
246 | 678.4438
248 | 672.8173
250 | 667.2599
252 | 661.7717
254 | 656.3527
256 | 651.0027
258 | 645.7216
260 | 640.5091
262 | 635.3649
264 | 630.2887
266 | 625.2802
268 | 620.3387
270 | 615.4639
272 | 610.6552
274 | 605.9121
276 | 601.234
278 | 596.6202
280 | 592.07
282 | 587.5829
284 | 583.158
286 | 578.7946
288 | 574.4921
290 | 570.2495
292 | 566.0663
294 | 561.9414
296 | 557.8743
298 | 553.864
300 | 549.9097
302 | 546.0107
304 | 542.166
306 | 538.375
308 | 534.6367
310 | 530.9503
312 | 527.3151
314 | 523.7301
316 | 520.1947
318 | 516.7079
320 | 513.269
322 | 509.8772
324 | 506.5317
326 | 503.2317
328 | 499.9765
330 | 496.7652
332 | 493.5972
334 | 490.4716
336 | 487.3878
338 | 484.345
340 | 481.3426
342 | 478.3797
344 | 475.4557
346 | 472.57
348 | 469.7218
350 | 466.9105
352 | 464.1355
354 | 461.396
356 | 458.6915
358 | 456.0214
360 | 453.3851
362 | 450.7819
364 | 448.2112
366 | 445.6726
368 | 443.1654
370 | 440.6891
372 | 438.2431
374 | 435.8269
376 | 433.4401
378 | 431.0819
380 | 428.7521
382 | 426.4501
384 | 424.1753
386 | 421.9274
388 | 419.7058
390 | 417.5102
392 | 415.34
394 | 413.1949
396 | 411.0743
398 | 408.978
400 | 406.9054