## 3MPa
Temperature | Pressure | Density | Enthalpy | Entropy | Comp. Factor | Temperature | Density(Num) | Comp. Factor | phase
(K) | (MPa) | (kg/m3) | (kJ/kg) | (kJ/kg-K) |  | (K) | (kg/m3)
[6 empty] | 300 | 707.3458 |  | liquid
300 | 3 | 735.21 | -255.77 | -0.73442 | 0.21343 | 305 | 704.8552 |  | liquid
320 | 3 | 719.67 | -212.63 | -0.59523 | 0.20441 | 310 | 702.3141 |  | liquid
340 | 3 | 703.97 | -167.84 | -0.45948 | 0.19668 | 315 | 699.7212 |  | liquid
360 | 3 | 688.04 | -121.38 | -0.32674 | 0.19005 | 320 | 697.0755 |  | liquid
380 | 3 | 671.82 | -73.252 | -0.19665 | 0.1844 | 325 | 694.3756 |  | liquid
400 | 3 | 655.21 | -23.44 | -0.068914 | 0.17962 | 330 | 691.6201 |  | liquid
420 | 3 | 638.12 | 28.06 | 0.056702 | 0.17565 | 335 | 688.8078 |  | liquid
440 | 3 | 620.41 | 81.253 | 0.18041 | 0.17245 | 340 | 685.9372 |  | liquid
460 | 3 | 601.91 | 136.15 | 0.30241 | 0.17002 | 345 | 683.0067 |  | liquid
480 | 3 | 582.4 | 192.77 | 0.4229 | 0.16839 | 350 | 680.0149 |  | liquid
500 | 3 | 561.57 | 251.17 | 0.54208 | 0.16766 | 355 | 676.9602 |  | liquid
520 | 3 | 538.94 | 311.42 | 0.66021 | 0.16798 | 360 | 673.8409 |  | liquid
540 | 3 | 513.78 | 373.67 | 0.77766 | 0.16968 | 365 | 670.6551 |  | liquid
560 | 3 | 484.85 | 438.2 | 0.89499 | 0.17338 | 370 | 667.4012 |  | liquid
580 | 3 | 449.71 | 505.6 | 1.0132 | 0.18048 | 375 | 664.0772 |  | liquid
600 | 3 | 402.21 | 577.43 | 1.135 | 0.19507 | 380 | 660.681 |  | liquid
620 | 3 | 311.49 | 662.27 | 1.2739 | 0.24376 | 385 | 657.2107 |  | liquid
640 | 3 | 157.07 | 780.31 | 1.4615 | 0.4683 | 390 | 653.6639 |  | liquid
660 | 3 | 121.61 | 861.19 | 1.586 | 0.58651 | 395 | 650.0384 |  | liquid
680 | 3 | 104.8 | 933.37 | 1.6937 | 0.66057 | 400 | 646.3318 |  | liquid
700 | 3 | 94.134 | 1002.8 | 1.7943 | 0.71441 | 405 | 642.5416 |  | liquid
720 | 3 | 86.462 | 1071 | 1.8905 | 0.75619 | 410 | 638.6649 |  | liquid
740 | 3 | 80.539 | 1139 | 1.9836 | 0.78987 | 415 | 634.6992 |  | liquid
760 | 3 | 75.752 | 1207 | 2.0743 | 0.81768 | 420 | 630.6412 |  | liquid
780 | 3 | 71.757 | 1275.2 | 2.1629 | 0.84107 | 425 | 626.488 |  | liquid
800 | 3 | 68.344 | 1343.8 | 2.2497 | 0.861 | 430 | 622.2361 |  | liquid
[6 empty] | 435 | 617.882 |  | liquid
[6 empty] | 440 | 613.422 |  | liquid
[6 empty] | 445 | 608.8521 |  | liquid
[6 empty] | 450 | 604.168 |  | liquid
[6 empty] | 455 | 599.3651 |  | liquid
[6 empty] | 460 | 594.4386 |  | liquid
[6 empty] | 465 | 589.3834 |  | liquid
[6 empty] | 470 | 584.1937 |  | liquid
[6 empty] | 475 | 578.8635 |  | liquid
[6 empty] | 480 | 573.3864 |  | liquid
[6 empty] | 485 | 567.7552 |  | liquid
[6 empty] | 490 | 561.9623 |  | liquid
[6 empty] | 495 | 555.9994 |  | liquid
[6 empty] | 500 | 549.8573 |  | liquid
[6 empty] | 505 | 543.526 |  | liquid
[6 empty] | 510 | 536.9944 |  | liquid
[6 empty] | 515 | 530.2503 |  | liquid
[6 empty] | 520 | 523.2801 |  | liquid
[6 empty] | 525 | 516.0688 |  | liquid
[6 empty] | 530 | 508.5991 |  | liquid
[6 empty] | 535 | 500.8518 |  | liquid
[6 empty] | 540 | 492.805 |  | liquid
[6 empty] | 545 | 484.4335 |  | liquid
[6 empty] | 550 | 475.7082 |  | liquid
[6 empty] | 555 | 466.5952 |  | liquid
[6 empty] | 560 | 457.0544 |  | liquid
[6 empty] | 565 | 447.038 |  | liquid
[6 empty] | 570 | 436.4885 |  | liquid
[6 empty] | 575 | 425.3347 |  | liquid
[6 empty] | 580 | 413.4883 |  | liquid
[6 empty] | 585 | 400.8361 |  | liquid
[6 empty] | 590 | 387.2305 |  | liquid
[6 empty] | 595 | 372.4732 |  | liquid
[6 empty] | 600 | 356.2882 |  | liquid
[6 empty] | 605 | 338.2775 |  | liquid
[6 empty] | 610 | 317.8429 |  | liquid
[6 empty] | 615 | 294.0668 |  | liquid
[6 empty] | 620 | 265.6737 |  | liquid
[6 empty] | 625 | 232.2793 |  | liquid
[6 empty] | 630 | 199.5422 |  | vapor
[6 empty] | 635 | 175.3686 |  | vapor
[6 empty] | 640 | 158.9175 |  | vapor
[6 empty] | 645 | 147.1067 |  | vapor
[6 empty] | 650 | 138.0856 |  | vapor
[6 empty] | 655 | 130.8633 |  | vapor
[6 empty] | 660 | 124.8788 |  | vapor
[6 empty] | 665 | 119.7915 |  | vapor
[6 empty] | 670 | 115.3812 |  | vapor
[6 empty] | 675 | 111.4985 |  | vapor
[6 empty] | 680 | 108.0375 |  | vapor
[6 empty] | 685 | 104.9209 |  | vapor
[6 empty] | 690 | 102.0905 |  | vapor
[6 empty] | 695 | 99.5013 |  | vapor
[6 empty] | 700 | 97.1181 |  | vapor
[6 empty] | 705 | 94.9128 |  | vapor
[6 empty] | 710 | 92.8624 |  | vapor
[6 empty] | 715 | 90.9482 |  | vapor
[6 empty] | 720 | 89.1545 |  | vapor
[6 empty] | 725 | 87.4682 |  | vapor
[6 empty] | 730 | 85.8781 |  | vapor
[6 empty] | 735 | 84.3747 |  | vapor
[6 empty] | 740 | 82.9498 |  | vapor
[6 empty] | 745 | 81.5963 |  | vapor
[6 empty] | 750 | 80.308 |  | vapor
[6 empty] | 755 | 79.0794 |  | vapor
[6 empty] | 760 | 77.9057 |  | vapor
[6 empty] | 765 | 76.7826 |  | vapor
[6 empty] | 770 | 75.7063 |  | vapor
[6 empty] | 775 | 74.6735 |  | vapor
[6 empty] | 780 | 73.6811 |  | vapor
[6 empty] | 785 | 72.7263 |  | vapor
[6 empty] | 790 | 71.8067 |  | vapor
[6 empty] | 795 | 70.9199 |  | vapor
[6 empty] | 800 | 70.0641 |  | vapor

## 6MPa
Temperature | Pressure | Density | Enthalpy | Entropy | Comp. Factor | Temperature | Density(Num) | Comp. Factor | phase
(K) | (MPa) | (kg/m3) | (kJ/kg) | (kJ/kg-K) |  | (K) | (kg/m3)
[6 empty] | 300 | 709.5868 |  | liquid
300 | 6 | 737.59 | -252.97 | -0.73866 | 0.42549 | 305 | 707.2038 |  | liquid
320 | 6 | 722.36 | -209.89 | -0.59969 | 0.40731 | 310 | 704.7752 |  | liquid
340 | 6 | 707.01 | -165.18 | -0.46419 | 0.39167 | 315 | 702.3001 |  | liquid
360 | 6 | 691.51 | -118.83 | -0.33173 | 0.3782 | 320 | 699.7777 |  | liquid
380 | 6 | 675.77 | -70.824 | -0.20198 | 0.36664 | 325 | 697.2069 |  | liquid
400 | 6 | 659.75 | -21.167 | -0.07464 | 0.35676 | 330 | 694.5868 |  | liquid
420 | 6 | 643.37 | 30.137 | 0.050501 | 0.34843 | 335 | 691.9162 |  | liquid
440 | 6 | 626.54 | 83.082 | 0.17364 | 0.34152 | 340 | 689.1942 |  | liquid
460 | 6 | 609.17 | 137.66 | 0.29493 | 0.33599 | 345 | 686.4196 |  | liquid
480 | 6 | 591.11 | 193.87 | 0.41452 | 0.33183 | 350 | 683.5913 |  | liquid
500 | 6 | 572.22 | 251.69 | 0.53254 | 0.32907 | 355 | 680.7082 |  | liquid
520 | 6 | 552.3 | 311.16 | 0.64914 | 0.32783 | 360 | 677.7689 |  | liquid
540 | 6 | 531.1 | 372.27 | 0.76444 | 0.32829 | 365 | 674.7724 |  | liquid
560 | 6 | 508.31 | 435.05 | 0.87861 | 0.33076 | 370 | 671.7173 |  | liquid
580 | 6 | 483.53 | 499.57 | 0.9918 | 0.33571 | 375 | 668.6023 |  | liquid
600 | 6 | 456.35 | 565.88 | 1.1042 | 0.34386 | 380 | 665.426 |  | liquid
620 | 6 | 426.29 | 634.06 | 1.216 | 0.35623 | 385 | 662.187 |  | liquid
640 | 6 | 392.95 | 704.25 | 1.3274 | 0.37438 | 390 | 658.8838 |  | liquid
660 | 6 | 356.04 | 776.65 | 1.4388 | 0.40066 | 395 | 655.5149 |  | liquid
680 | 6 | 315.8 | 851.51 | 1.5505 | 0.43843 | 400 | 652.0787 |  | liquid
700 | 6 | 273.88 | 928.82 | 1.6625 | 0.49109 | 405 | 648.5737 |  | liquid
720 | 6 | 236.09 | 1006.9 | 1.7725 | 0.55389 | 410 | 644.9982 |  | liquid
740 | 6 | 206.83 | 1083.6 | 1.8776 | 0.61513 | 415 | 641.3503 |  | liquid
760 | 6 | 185.15 | 1158.7 | 1.9777 | 0.6691 | 420 | 637.6283 |  | liquid
780 | 6 | 168.76 | 1232.6 | 2.0737 | 0.71525 | 425 | 633.8304 |  | liquid
800 | 6 | 155.97 | 1305.7 | 2.1663 | 0.75458 | 430 | 629.9545 |  | liquid
[6 empty] | 435 | 625.9987 |  | liquid
[6 empty] | 440 | 621.9609 |  | liquid
[6 empty] | 445 | 617.839 |  | liquid
[6 empty] | 450 | 613.6305 |  | liquid
[6 empty] | 455 | 609.3334 |  | liquid
[6 empty] | 460 | 604.945 |  | liquid
[6 empty] | 465 | 600.4629 |  | liquid
[6 empty] | 470 | 595.8844 |  | liquid
[6 empty] | 475 | 591.2069 |  | liquid
[6 empty] | 480 | 586.4275 |  | liquid
[6 empty] | 485 | 581.5432 |  | liquid
[6 empty] | 490 | 576.551 |  | liquid
[6 empty] | 495 | 571.4477 |  | liquid
[6 empty] | 500 | 566.23 |  | liquid
[6 empty] | 505 | 560.8945 |  | liquid
[6 empty] | 510 | 555.4375 |  | liquid
[6 empty] | 515 | 549.8554 |  | liquid
[6 empty] | 520 | 544.1444 |  | liquid
[6 empty] | 525 | 538.3004 |  | liquid
[6 empty] | 530 | 532.3194 |  | liquid
[6 empty] | 535 | 526.1971 |  | liquid
[6 empty] | 540 | 519.9292 |  | liquid
[6 empty] | 545 | 513.5112 |  | liquid
[6 empty] | 550 | 506.9386 |  | liquid
[6 empty] | 555 | 500.2068 |  | liquid
[6 empty] | 560 | 493.3112 |  | liquid
[6 empty] | 565 | 486.247 |  | liquid
[6 empty] | 570 | 479.0098 |  | liquid
[6 empty] | 575 | 471.5952 |  | liquid
[6 empty] | 580 | 463.9989 |  | liquid
[6 empty] | 585 | 456.2173 |  | liquid
[6 empty] | 590 | 448.2472 |  | liquid
[6 empty] | 595 | 440.0859 |  | liquid
[6 empty] | 600 | 431.7322 |  | liquid
[6 empty] | 605 | 423.1857 |  | liquid
[6 empty] | 610 | 414.4481 |  | liquid
[6 empty] | 615 | 405.523 |  | liquid
[6 empty] | 620 | 396.4167 |  | liquid
[6 empty] | 625 | 387.139 |  | liquid
[6 empty] | 630 | 377.7034 |  | liquid
[6 empty] | 635 | 368.1281 |  | liquid
[6 empty] | 640 | 358.4368 |  | liquid
[6 empty] | 645 | 348.6588 |  | liquid
[6 empty] | 650 | 338.8293 |  | liquid
[6 empty] | 655 | 328.9899 |  | liquid
[6 empty] | 660 | 319.1871 |  | liquid
[6 empty] | 665 | 309.4718 |  | liquid
[6 empty] | 670 | 299.8971 |  | vapor
[6 empty] | 675 | 290.5159 |  | vapor
[6 empty] | 680 | 281.3785 |  | vapor
[6 empty] | 685 | 272.5298 |  | vapor
[6 empty] | 690 | 264.0075 |  | vapor
[6 empty] | 695 | 255.8402 |  | vapor
[6 empty] | 700 | 248.0475 |  | vapor
[6 empty] | 705 | 240.6394 |  | vapor
[6 empty] | 710 | 233.618 |  | vapor
[6 empty] | 715 | 226.9781 |  | vapor
[6 empty] | 720 | 220.7092 |  | vapor
[6 empty] | 725 | 214.7966 |  | vapor
[6 empty] | 730 | 209.223 |  | vapor
[6 empty] | 735 | 203.9694 |  | vapor
[6 empty] | 740 | 199.0162 |  | vapor
[6 empty] | 745 | 194.3436 |  | vapor
[6 empty] | 750 | 189.9323 |  | vapor
[6 empty] | 755 | 185.764 |  | vapor
[6 empty] | 760 | 181.8211 |  | vapor
[6 empty] | 765 | 178.0872 |  | vapor
[6 empty] | 770 | 174.547 |  | vapor
[6 empty] | 775 | 171.1864 |  | vapor
[6 empty] | 780 | 167.9924 |  | vapor
[6 empty] | 785 | 164.9529 |  | vapor
[6 empty] | 790 | 162.057 |  | vapor
[6 empty] | 795 | 159.2945 |  | vapor
[6 empty] | 800 | 156.6562 |  | vapor

## 12MPa
Temperature | Pressure | Density | Enthalpy | Entropy | Comp. Factor | Temperature | Density(Num) | Comp. Factor | phase
(K) | (MPa) | (kg/m3) | (kJ/kg) | (kJ/kg-K) |  | (K) | (kg/m3)
[6 empty] | 300 | 713.669 |  | liquid
300 | 12 | 742.13 | -247.32 | -0.74684 | 0.84577 | 305 | 711.4725 |  | liquid
320 | 12 | 727.45 | -204.35 | -0.60824 | 0.80891 | 310 | 709.2384 |  | liquid
340 | 12 | 712.74 | -159.78 | -0.47316 | 0.77704 | 315 | 706.966 |  | liquid
360 | 12 | 697.95 | -113.6 | -0.34119 | 0.74942 | 320 | 704.6549 |  | liquid
380 | 12 | 683.06 | -65.796 | -0.21198 | 0.72546 | 325 | 702.3044 |  | liquid
400 | 12 | 668.01 | -16.388 | -0.085284 | 0.70471 | 330 | 699.9141 |  | liquid
420 | 12 | 652.77 | 34.614 | 0.039119 | 0.68682 | 335 | 697.4832 |  | liquid
440 | 12 | 637.3 | 87.189 | 0.16139 | 0.67151 | 340 | 695.0112 |  | liquid
460 | 12 | 621.56 | 141.31 | 0.28168 | 0.65858 | 345 | 692.4974 |  | liquid
480 | 12 | 605.51 | 196.95 | 0.40007 | 0.64788 | 350 | 689.9414 |  | liquid
500 | 12 | 589.09 | 254.08 | 0.51666 | 0.6393 | 355 | 687.3423 |  | liquid
520 | 12 | 572.27 | 312.66 | 0.63152 | 0.63278 | 360 | 684.6997 |  | liquid
540 | 12 | 555 | 372.64 | 0.74471 | 0.6283 | 365 | 682.0128 |  | liquid
560 | 12 | 537.26 | 434 | 0.85627 | 0.62587 | 370 | 679.2811 |  | liquid
580 | 12 | 519.03 | 496.68 | 0.96623 | 0.62551 | 375 | 676.5039 |  | liquid
600 | 12 | 500.33 | 560.62 | 1.0746 | 0.62726 | 380 | 673.6805 |  | liquid
620 | 12 | 481.19 | 625.78 | 1.1814 | 0.63116 | 385 | 670.8102 |  | liquid
640 | 12 | 461.71 | 692.08 | 1.2867 | 0.63724 | 390 | 667.8925 |  | liquid
660 | 12 | 442 | 759.47 | 1.3904 | 0.64549 | 395 | 664.9265 |  | liquid
680 | 12 | 422.18 | 827.88 | 1.4925 | 0.65591 | 400 | 661.9118 |  | liquid
700 | 12 | 402.39 | 897.28 | 1.5931 | 0.6685 | 405 | 658.8475 |  | liquid
720 | 12 | 382.78 | 967.6 | 1.6921 | 0.68323 | 410 | 655.733 |  | liquid
740 | 12 | 363.48 | 1038.8 | 1.7897 | 0.70006 | 415 | 652.5676 |  | liquid
760 | 12 | 344.65 | 1110.8 | 1.8857 | 0.71889 | 420 | 649.3507 |  | liquid
780 | 12 | 326.43 | 1183.6 | 1.9802 | 0.73956 | 425 | 646.0816 |  | liquid
800 | 12 | 308.98 | 1257.1 | 2.0732 | 0.76179 | 430 | 642.7596 |  | liquid
[6 empty] | 435 | 639.384 |  | liquid
[6 empty] | 440 | 635.9541 |  | liquid
[6 empty] | 445 | 632.4694 |  | liquid
[6 empty] | 450 | 628.9292 |  | liquid
[6 empty] | 455 | 625.3328 |  | liquid
[6 empty] | 460 | 621.6796 |  | liquid
[6 empty] | 465 | 617.9691 |  | liquid
[6 empty] | 470 | 614.2006 |  | liquid
[6 empty] | 475 | 610.3737 |  | liquid
[6 empty] | 480 | 606.4877 |  | liquid
[6 empty] | 485 | 602.5422 |  | liquid
[6 empty] | 490 | 598.5367 |  | liquid
[6 empty] | 495 | 594.4709 |  | liquid
[6 empty] | 500 | 590.3442 |  | liquid
[6 empty] | 505 | 586.1565 |  | liquid
[6 empty] | 510 | 581.9075 |  | liquid
[6 empty] | 515 | 577.5969 |  | liquid
[6 empty] | 520 | 573.2246 |  | liquid
[6 empty] | 525 | 568.7906 |  | liquid
[6 empty] | 530 | 564.2949 |  | liquid
[6 empty] | 535 | 559.7376 |  | liquid
[6 empty] | 540 | 555.119 |  | liquid
[6 empty] | 545 | 550.4394 |  | liquid
[6 empty] | 550 | 545.6992 |  | liquid
[6 empty] | 555 | 540.899 |  | liquid
[6 empty] | 560 | 536.0397 |  | liquid
[6 empty] | 565 | 531.122 |  | liquid
[6 empty] | 570 | 526.147 |  | liquid
[6 empty] | 575 | 521.1159 |  | liquid
[6 empty] | 580 | 516.0301 |  | liquid
[6 empty] | 585 | 510.8913 |  | liquid
[6 empty] | 590 | 505.7013 |  | liquid
[6 empty] | 595 | 500.462 |  | liquid
[6 empty] | 600 | 495.1758 |  | liquid
[6 empty] | 605 | 489.8452 |  | liquid
[6 empty] | 610 | 484.4729 |  | liquid
[6 empty] | 615 | 479.0618 |  | liquid
[6 empty] | 620 | 473.6154 |  | liquid
[6 empty] | 625 | 468.137 |  | liquid
[6 empty] | 630 | 462.6305 |  | liquid
[6 empty] | 635 | 457.0998 |  | liquid
[6 empty] | 640 | 451.5492 |  | liquid
[6 empty] | 645 | 445.9833 |  | liquid
[6 empty] | 650 | 440.4068 |  | liquid
[6 empty] | 655 | 434.8245 |  | liquid
[6 empty] | 660 | 429.2417 |  | liquid
[6 empty] | 665 | 423.6635 |  | liquid
[6 empty] | 670 | 418.0954 |  | liquid
[6 empty] | 675 | 412.5428 |  | liquid
[6 empty] | 680 | 407.0114 |  | liquid
[6 empty] | 685 | 401.5066 |  | liquid
[6 empty] | 690 | 396.034 |  | liquid
[6 empty] | 695 | 390.5991 |  | vapor
[6 empty] | 700 | 385.2072 |  | vapor
[6 empty] | 705 | 379.8636 |  | vapor
[6 empty] | 710 | 374.5733 |  | vapor
[6 empty] | 715 | 369.341 |  | vapor
[6 empty] | 720 | 364.1714 |  | vapor
[6 empty] | 725 | 359.0686 |  | vapor
[6 empty] | 730 | 354.0366 |  | vapor
[6 empty] | 735 | 349.079 |  | vapor
[6 empty] | 740 | 344.1989 |  | vapor
[6 empty] | 745 | 339.3993 |  | vapor
[6 empty] | 750 | 334.6826 |  | vapor
[6 empty] | 755 | 330.051 |  | vapor
[6 empty] | 760 | 325.5061 |  | vapor
[6 empty] | 765 | 321.0494 |  | vapor
[6 empty] | 770 | 316.6818 |  | vapor
[6 empty] | 775 | 312.4041 |  | vapor
[6 empty] | 780 | 308.2166 |  | vapor
[6 empty] | 785 | 304.1194 |  | vapor
[6 empty] | 790 | 300.1123 |  | vapor
[6 empty] | 795 | 296.1948 |  | vapor
[6 empty] | 800 | 292.3664 |  | vapor

## 25MPa
Temperature | Pressure | Density | Enthalpy | Entropy | Comp. Factor | Temperature | Density(Num) | Comp. Factor | phase
(K) | (MPa) | (kg/m3) | (kJ/kg) | (kJ/kg-K) |  | (K) | (kg/m3)
[6 empty] | 300 | 721.0796 |  | liquid
300 | 25 | 751.09 | -234.87 | -0.76338 | 1.741 | 305 | 719.1941 |  | liquid
320 | 25 | 737.4 | -192.09 | -0.62538 | 1.6625 | 310 | 717.2821 |  | liquid
340 | 25 | 723.79 | -147.74 | -0.49097 | 1.5941 | 315 | 715.3434 |  | liquid
360 | 25 | 710.22 | -101.82 | -0.35975 | 1.5343 | 320 | 713.3778 |  | liquid
380 | 25 | 696.68 | -54.327 | -0.23138 | 1.4818 | 325 | 711.3852 |  | liquid
400 | 25 | 683.15 | -5.2807 | -0.10561 | 1.4356 | 330 | 709.3654 |  | liquid
420 | 25 | 669.63 | 45.299 | 0.01777 | 1.3949 | 335 | 707.3183 |  | liquid
440 | 25 | 656.09 | 97.384 | 0.13891 | 1.3589 | 340 | 705.2437 |  | liquid
460 | 25 | 642.55 | 150.94 | 0.25792 | 1.3272 | 345 | 703.1414 |  | liquid
480 | 25 | 628.98 | 205.92 | 0.37492 | 1.2994 | 350 | 701.0113 |  | liquid
500 | 25 | 615.4 | 262.29 | 0.48996 | 1.2749 | 355 | 698.8533 |  | liquid
520 | 25 | 601.8 | 320 | 0.60312 | 1.2536 | 360 | 696.6673 |  | liquid
540 | 25 | 588.2 | 378.99 | 0.71443 | 1.2351 | 365 | 694.4531 |  | liquid
560 | 25 | 574.6 | 439.22 | 0.82394 | 1.2191 | 370 | 692.2106 |  | liquid
580 | 25 | 561.04 | 500.63 | 0.93169 | 1.2056 | 375 | 689.9398 |  | liquid
600 | 25 | 547.53 | 563.17 | 1.0377 | 1.1941 | 380 | 687.6406 |  | liquid
620 | 25 | 534.09 | 626.79 | 1.142 | 1.1847 | 385 | 685.3128 |  | liquid
640 | 25 | 520.77 | 691.44 | 1.2446 | 1.177 | 390 | 682.9564 |  | liquid
660 | 25 | 507.6 | 757.06 | 1.3456 | 1.171 | 395 | 680.5713 |  | liquid
680 | 25 | 494.6 | 823.61 | 1.4449 | 1.1664 | 400 | 678.1576 |  | liquid
700 | 25 | 481.81 | 891.05 | 1.5426 | 1.1632 | 405 | 675.7151 |  | liquid
720 | 25 | 469.26 | 959.33 | 1.6388 | 1.1611 | 410 | 673.2439 |  | liquid
740 | 25 | 456.98 | 1028.4 | 1.7335 | 1.1601 | 415 | 670.744 |  | liquid
760 | 25 | 444.98 | 1098.3 | 1.8266 | 1.16 | 420 | 668.2154 |  | liquid
780 | 25 | 433.28 | 1168.9 | 1.9183 | 1.1608 | 425 | 665.658 |  | liquid
800 | 25 | 421.9 | 1240.2 | 2.0086 | 1.1623 | 430 | 663.072 |  | liquid
[6 empty] | 435 | 660.4574 |  | liquid
[6 empty] | 440 | 657.8143 |  | liquid
[6 empty] | 445 | 655.1428 |  | liquid
[6 empty] | 450 | 652.443 |  | liquid
[6 empty] | 455 | 649.7151 |  | liquid
[6 empty] | 460 | 646.9592 |  | liquid
[6 empty] | 465 | 644.1754 |  | liquid
[6 empty] | 470 | 641.3641 |  | liquid
[6 empty] | 475 | 638.5254 |  | liquid
[6 empty] | 480 | 635.6596 |  | liquid
[6 empty] | 485 | 632.7669 |  | liquid
[6 empty] | 490 | 629.8477 |  | liquid
[6 empty] | 495 | 626.9023 |  | liquid
[6 empty] | 500 | 623.931 |  | liquid
[6 empty] | 505 | 620.9343 |  | liquid
[6 empty] | 510 | 617.9125 |  | liquid
[6 empty] | 515 | 614.8661 |  | liquid
[6 empty] | 520 | 611.7956 |  | liquid
[6 empty] | 525 | 608.7014 |  | liquid
[6 empty] | 530 | 605.5842 |  | liquid
[6 empty] | 535 | 602.4443 |  | liquid
[6 empty] | 540 | 599.2825 |  | liquid
[6 empty] | 545 | 596.0994 |  | liquid
[6 empty] | 550 | 592.8956 |  | liquid
[6 empty] | 555 | 589.6718 |  | liquid
[6 empty] | 560 | 586.4288 |  | liquid
[6 empty] | 565 | 583.1672 |  | liquid
[6 empty] | 570 | 579.8879 |  | liquid
[6 empty] | 575 | 576.5916 |  | liquid
[6 empty] | 580 | 573.2792 |  | liquid
[6 empty] | 585 | 569.9516 |  | liquid
[6 empty] | 590 | 566.6097 |  | liquid
[6 empty] | 595 | 563.2543 |  | liquid
[6 empty] | 600 | 559.8865 |  | liquid
[6 empty] | 605 | 556.5072 |  | liquid
[6 empty] | 610 | 553.1174 |  | liquid
[6 empty] | 615 | 549.7181 |  | liquid
[6 empty] | 620 | 546.3105 |  | liquid
[6 empty] | 625 | 542.8954 |  | liquid
[6 empty] | 630 | 539.4741 |  | liquid
[6 empty] | 635 | 536.0476 |  | liquid
[6 empty] | 640 | 532.617 |  | liquid
[6 empty] | 645 | 529.1834 |  | liquid
[6 empty] | 650 | 525.748 |  | liquid
[6 empty] | 655 | 522.3119 |  | liquid
[6 empty] | 660 | 518.8763 |  | liquid
[6 empty] | 665 | 515.4423 |  | liquid
[6 empty] | 670 | 512.011 |  | liquid
[6 empty] | 675 | 508.5837 |  | liquid
[6 empty] | 680 | 505.1613 |  | vapor
[6 empty] | 685 | 501.7451 |  | vapor
[6 empty] | 690 | 498.3362 |  | vapor
[6 empty] | 695 | 494.9357 |  | vapor
[6 empty] | 700 | 491.5447 |  | vapor
[6 empty] | 705 | 488.1643 |  | vapor
[6 empty] | 710 | 484.7955 |  | vapor
[6 empty] | 715 | 481.4394 |  | vapor
[6 empty] | 720 | 478.097 |  | vapor
[6 empty] | 725 | 474.7693 |  | vapor
[6 empty] | 730 | 471.4572 |  | vapor
[6 empty] | 735 | 468.1617 |  | vapor
[6 empty] | 740 | 464.8838 |  | vapor
[6 empty] | 745 | 461.6242 |  | vapor
[6 empty] | 750 | 458.3838 |  | vapor
[6 empty] | 755 | 455.1635 |  | vapor
[6 empty] | 760 | 451.9639 |  | vapor
[6 empty] | 765 | 448.7859 |  | vapor
[6 empty] | 770 | 445.6302 |  | vapor
[6 empty] | 775 | 442.4974 |  | vapor
[6 empty] | 780 | 439.3881 |  | vapor
[6 empty] | 785 | 436.3029 |  | vapor
[6 empty] | 790 | 433.2424 |  | vapor
[6 empty] | 795 | 430.2071 |  | vapor
[6 empty] | 800 | 427.1974 |  | vapor

## 50MPa
Temperature | Pressure | Density | Enthalpy | Entropy | Comp. Factor | Temperature | Density(Num) | Comp. Factor | phase
(K) | (MPa) | (kg/m3) | (kJ/kg) | (kJ/kg-K) |  | (K) | (kg/m3)
[6 empty] | 300 | 731.667 |  | liquid
300 | 50 | 765.85 | -210.4 | -0.79166 | 3.4149 | 305 | 730.173 |  | liquid
320 | 50 | 753.54 | -167.84 | -0.65436 | 3.2538 | 310 | 728.6633 |  | liquid
340 | 50 | 741.4 | -123.74 | -0.52071 | 3.1125 | 315 | 727.1379 |  | liquid
360 | 50 | 729.41 | -78.104 | -0.3903 | 2.9879 | 320 | 725.5968 |  | liquid
380 | 50 | 717.56 | -30.937 | -0.26281 | 2.8774 | 325 | 724.0401 |  | liquid
400 | 50 | 705.85 | 17.745 | -0.13797 | 2.7789 | 330 | 722.4679 |  | liquid
420 | 50 | 694.28 | 67.92 | -0.015586 | 2.6907 | 335 | 720.8801 |  | liquid
440 | 50 | 682.83 | 119.56 | 0.10451 | 2.6114 | 340 | 719.277 |  | liquid
460 | 50 | 671.52 | 172.62 | 0.22243 | 2.54 | 345 | 717.6584 |  | liquid
480 | 50 | 660.33 | 227.07 | 0.33828 | 2.4754 | 350 | 716.0246 |  | liquid
500 | 50 | 649.28 | 282.86 | 0.45215 | 2.4168 | 355 | 714.3756 |  | liquid
520 | 50 | 638.37 | 339.94 | 0.56409 | 2.3636 | 360 | 712.7115 |  | liquid
540 | 50 | 627.6 | 398.28 | 0.67416 | 2.3151 | 365 | 711.0323 |  | liquid
560 | 50 | 616.98 | 457.81 | 0.78242 | 2.2708 | 370 | 709.3382 |  | liquid
580 | 50 | 606.51 | 518.5 | 0.88889 | 2.2304 | 375 | 707.6293 |  | liquid
600 | 50 | 596.21 | 580.3 | 0.99364 | 2.1933 | 380 | 705.9057 |  | liquid
620 | 50 | 586.08 | 643.16 | 1.0967 | 2.1592 | 385 | 704.1675 |  | liquid
640 | 50 | 576.13 | 707.03 | 1.1981 | 2.1278 | 390 | 702.4149 |  | liquid
660 | 50 | 566.36 | 771.88 | 1.2978 | 2.099 | 395 | 700.6479 |  | liquid
680 | 50 | 556.79 | 837.66 | 1.396 | 2.0723 | 400 | 698.8667 |  | liquid
700 | 50 | 547.4 | 904.33 | 1.4927 | 2.0476 | 405 | 697.0715 |  | liquid
720 | 50 | 538.22 | 971.87 | 1.5878 | 2.0246 | 410 | 695.2624 |  | liquid
740 | 50 | 529.24 | 1040.2 | 1.6814 | 2.0033 | 415 | 693.4396 |  | liquid
760 | 50 | 520.47 | 1109.4 | 1.7736 | 1.9835 | 420 | 691.6032 |  | liquid
780 | 50 | 511.9 | 1179.3 | 1.8644 | 1.965 | 425 | 689.7534 |  | liquid
800 | 50 | 503.54 | 1249.9 | 1.9539 | 1.9477 | 430 | 687.8904 |  | liquid
[6 empty] | 435 | 686.0143 |  | liquid
[6 empty] | 440 | 684.1254 |  | liquid
[6 empty] | 445 | 682.2239 |  | liquid
[6 empty] | 450 | 680.3099 |  | liquid
[6 empty] | 455 | 678.3837 |  | liquid
[6 empty] | 460 | 676.4454 |  | liquid
[6 empty] | 465 | 674.4954 |  | liquid
[6 empty] | 470 | 672.5339 |  | liquid
[6 empty] | 475 | 670.561 |  | liquid
[6 empty] | 480 | 668.5771 |  | liquid
[6 empty] | 485 | 666.5823 |  | liquid
[6 empty] | 490 | 664.577 |  | liquid
[6 empty] | 495 | 662.5614 |  | liquid
[6 empty] | 500 | 660.5357 |  | liquid
[6 empty] | 505 | 658.5003 |  | liquid
[6 empty] | 510 | 656.4555 |  | liquid
[6 empty] | 515 | 654.4014 |  | liquid
[6 empty] | 520 | 652.3384 |  | liquid
[6 empty] | 525 | 650.2668 |  | liquid
[6 empty] | 530 | 648.1869 |  | liquid
[6 empty] | 535 | 646.0991 |  | liquid
[6 empty] | 540 | 644.0035 |  | liquid
[6 empty] | 545 | 641.9005 |  | liquid
[6 empty] | 550 | 639.7905 |  | liquid
[6 empty] | 555 | 637.6738 |  | liquid
[6 empty] | 560 | 635.5506 |  | liquid
[6 empty] | 565 | 633.4214 |  | liquid
[6 empty] | 570 | 631.2864 |  | liquid
[6 empty] | 575 | 629.146 |  | liquid
[6 empty] | 580 | 627.0005 |  | liquid
[6 empty] | 585 | 624.8502 |  | liquid
[6 empty] | 590 | 622.6956 |  | liquid
[6 empty] | 595 | 620.5369 |  | liquid
[6 empty] | 600 | 618.3745 |  | liquid
[6 empty] | 605 | 616.2087 |  | liquid
[6 empty] | 610 | 614.0399 |  | liquid
[6 empty] | 615 | 611.8684 |  | liquid
[6 empty] | 620 | 609.6946 |  | liquid
[6 empty] | 625 | 607.5187 |  | liquid
[6 empty] | 630 | 605.3413 |  | liquid
[6 empty] | 635 | 603.1625 |  | liquid
[6 empty] | 640 | 600.9828 |  | liquid
[6 empty] | 645 | 598.8024 |  | liquid
[6 empty] | 650 | 596.6218 |  | liquid
[6 empty] | 655 | 594.4412 |  | liquid
[6 empty] | 660 | 592.261 |  | liquid
[6 empty] | 665 | 590.0816 |  | liquid
[6 empty] | 670 | 587.9032 |  | liquid
[6 empty] | 675 | 585.7262 |  | liquid
[6 empty] | 680 | 583.5509 |  | liquid
[6 empty] | 685 | 581.3776 |  | liquid
[6 empty] | 690 | 579.2067 |  | liquid
[6 empty] | 695 | 577.0384 |  | liquid
[6 empty] | 700 | 574.8731 |  | liquid
[6 empty] | 705 | 572.711 |  | liquid
[6 empty] | 710 | 570.5525 |  | liquid
[6 empty] | 715 | 568.3979 |  | liquid
[6 empty] | 720 | 566.2474 |  | liquid
[6 empty] | 725 | 564.1013 |  | liquid
[6 empty] | 730 | 561.9599 |  | liquid
[6 empty] | 735 | 559.8235 |  | liquid
[6 empty] | 740 | 557.6924 |  | liquid
[6 empty] | 745 | 555.5667 |  | liquid
[6 empty] | 750 | 553.4468 |  | liquid
[6 empty] | 755 | 551.3328 |  | liquid
[6 empty] | 760 | 549.2251 |  | liquid
[6 empty] | 765 | 547.1239 |  | liquid
[6 empty] | 770 | 545.0293 |  | liquid
[6 empty] | 775 | 542.9417 |  | liquid
[6 empty] | 780 | 540.8612 |  | liquid
[6 empty] | 785 | 538.788 |  | liquid
[6 empty] | 790 | 536.7224 |  | liquid
[6 empty] | 795 | 534.6645 |  | liquid
[6 empty] | 800 | 532.6145 |  | liquid