## Sheet1
|  | Liquid | Vapor
Temperature | Pressure | Density | Density
(K) | (MPa) | (kg/m?) | (kg/m?)
114 | 2.4549e-08 | 740.08 | 1.5054e-06
124 | 2.5915e-07 | 730.64 | 1.461e-05
134 | 1.8611e-06 | 721.2 | 9.7089e-05
144 | 9.8793e-06 | 711.73 | 0.00047961
154 | 4.1206e-05 | 702.23 | 0.0018707
164 | 0.00014139 | 692.69 | 0.0060285
174 | 0.00041343 | 683.08 | 0.01662
184 | 0.0010588 | 673.4 | 0.040279
194 | 0.002427 | 663.62 | 0.087678
204 | 0.0050671 | 653.74 | 0.17443
214 | 0.0097734 | 643.73 | 0.32166
224 | 0.017618 | 633.57 | 0.55625
234 | 0.029967 | 623.24 | 0.91085
244 | 0.048482 | 612.71 | 1.4237
254 | 0.075109 | 601.95 | 2.1386
264 | 0.11205 | 590.93 | 3.105
274 | 0.16174 | 579.6 | 4.3787
284 | 0.22681 | 567.91 | 6.0229
294 | 0.31008 | 555.81 | 8.1101
304 | 0.4145 | 543.22 | 10.725
314 | 0.54317 | 530.04 | 13.969
324 | 0.69932 | 516.16 | 17.968
334 | 0.88635 | 501.42 | 22.884
344 | 1.1078 | 485.6 | 28.934
354 | 1.3674 | 468.4 | 36.424
364 | 1.6694 | 449.34 | 45.814
374 | 2.0181 | 427.67 | 57.851
384 | 2.4189 | 401.91 | 73.909
394 | 2.8782 | 368.67 | 97.159
404 | 3.4057 | 314.25 | 140.39