## Sheet1
|  | Liquid | Vapor | Liquid | Vapor | Liquid | Vapor
Temperature | Pressure | Density | Density | Enthalpy | Enthalpy | Entropy | Entropy
(K) | (MPa) | (kg/m?) | (kg/m?) | (kJ/kg) | (kJ/kg) | (kJ/kg-K) | (kJ/kg-K)
185 | 2.5788e-07 | 774.02 | 1.6799e-05 | -410.56 | 28.801 | -1.5105 | 0.86438 | 0.25788
190 | 5.4597e-07 | 769.73 | 3.4631e-05 | -400.72 | 34.958 | -1.4581 | 0.83498 | 0.54597
195 | 1.1057e-06 | 765.47 | 6.8335e-05 | -390.86 | 41.201 | -1.4068 | 0.80886 | 1.1057
200 | 2.1496e-06 | 761.24 | 0.00012953 | -380.96 | 47.528 | -1.3567 | 0.78573 | 2.1496
205 | 4.0249e-06 | 757.02 | 0.00023662 | -371.03 | 53.939 | -1.3077 | 0.76535 | 4.0249
210 | 7.2785e-06 | 752.82 | 0.00041771 | -361.07 | 60.435 | -1.2597 | 0.7475 | 7.2785
215 | 1.2746e-05 | 748.64 | 0.0007145 | -351.06 | 67.016 | -1.2126 | 0.73198 | 12.746
220 | 2.1665e-05 | 744.47 | 0.0011869 | -341.01 | 73.682 | -1.1663 | 0.71861 | 21.665
225 | 3.5822e-05 | 740.31 | 0.0019189 | -330.91 | 80.434 | -1.121 | 0.70724 | 35.822
230 | 5.7724e-05 | 736.16 | 0.0030252 | -320.76 | 87.273 | -1.0763 | 0.69771 | 57.724
235 | 9.0818e-05 | 732.02 | 0.0046587 | -310.56 | 94.2 | -1.0325 | 0.68991 | 90.818
240 | 0.00013973 | 727.89 | 0.0070193 | -300.3 | 101.21 | -0.98926 | 0.68371 | 139.73
245 | 0.00021055 | 723.75 | 0.010363 | -289.98 | 108.32 | -0.9467 | 0.679 | 210.55
250 | 0.00031115 | 719.62 | 0.01501 | -279.59 | 115.51 | -0.90474 | 0.67568 | 311.15
255 | 0.0004515 | 715.49 | 0.021359 | -269.14 | 122.8 | -0.86334 | 0.67367 | 451.5
260 | 0.00064405 | 711.35 | 0.029891 | -258.62 | 130.17 | -0.82248 | 0.67287 | 644.05
265 | 0.00090411 | 707.21 | 0.041185 | -248.02 | 137.64 | -0.78211 | 0.67321 | 904.11
270 | 0.0012502 | 703.06 | 0.055924 | -237.35 | 145.2 | -0.74221 | 0.67462 | 1250.2
275 | 0.0017045 | 698.91 | 0.074903 | -226.59 | 152.84 | -0.70275 | 0.67702 | 1704.5
280 | 0.0022932 | 694.74 | 0.099041 | -215.76 | 160.58 | -0.66371 | 0.68037 | 2293.2
285 | 0.0030469 | 690.56 | 0.12939 | -204.84 | 168.41 | -0.62505 | 0.68459 | 3046.9
290 | 0.0040006 | 686.37 | 0.16712 | -193.83 | 176.33 | -0.58676 | 0.68965 | 4000.6
295 | 0.0051948 | 682.16 | 0.21356 | -182.73 | 184.34 | -0.54882 | 0.69547 | 5194.8
300 | 0.0066749 | 677.94 | 0.27019 | -171.54 | 192.43 | -0.51121 | 0.70202 | 6674.9
305 | 0.0084921 | 673.69 | 0.33861 | -160.25 | 200.61 | -0.4739 | 0.70925 | 8492.1
310 | 0.010703 | 669.42 | 0.4206 | -148.86 | 208.88 | -0.43688 | 0.71712 | 10703
315 | 0.013371 | 665.13 | 0.51809 | -137.38 | 217.23 | -0.40014 | 0.72559 | 13371
320 | 0.016564 | 660.82 | 0.63314 | -125.79 | 225.66 | -0.36366 | 0.73463 | 16564
325 | 0.020357 | 656.47 | 0.768 | -114.1 | 234.18 | -0.32743 | 0.74419 | 20357
330 | 0.024832 | 652.09 | 0.92508 | -102.3 | 242.77 | -0.29143 | 0.75424 | 24832
335 | 0.030074 | 647.68 | 1.1069 | -90.399 | 251.44 | -0.25565 | 0.76475 | 30074
340 | 0.036178 | 643.24 | 1.3163 | -78.386 | 260.18 | -0.22009 | 0.77569 | 36178
345 | 0.043242 | 638.76 | 1.556 | -66.262 | 268.99 | -0.18472 | 0.78703 | 43242
350 | 0.051372 | 634.23 | 1.8293 | -54.025 | 277.88 | -0.14954 | 0.79875 | 51372
355 | 0.060677 | 629.67 | 2.1393 | -41.674 | 286.83 | -0.11455 | 0.81082 | 60677
360 | 0.071275 | 625.05 | 2.4895 | -29.207 | 295.85 | -0.079721 | 0.82322 | 71275
365 | 0.083287 | 620.39 | 2.8835 | -16.623 | 304.93 | -0.045059 | 0.83591 | 83287
370 | 0.09684 | 615.67 | 3.3253 | -3.9196 | 314.07 | -0.010552 | 0.84888 | 96840
375 | 0.11207 | 610.9 | 3.8189 | 8.9042 | 323.27 | 0.023808 | 0.86211 | 112070
380 | 0.1291 | 606.06 | 4.3687 | 21.85 | 332.52 | 0.058028 | 0.87557 | 129100
385 | 0.14809 | 601.17 | 4.9794 | 34.92 | 341.82 | 0.092115 | 0.88925 | 148090
390 | 0.16918 | 596.2 | 5.6559 | 48.115 | 351.16 | 0.12608 | 0.90312 | 169180
395 | 0.19251 | 591.15 | 6.4035 | 61.438 | 360.55 | 0.15992 | 0.91717 | 192510
400 | 0.21825 | 586.03 | 7.2279 | 74.89 | 369.98 | 0.19365 | 0.93138 | 218250
405 | 0.24655 | 580.82 | 8.1352 | 88.472 | 379.44 | 0.22728 | 0.94572 | 246550
410 | 0.27758 | 575.51 | 9.1321 | 102.19 | 388.94 | 0.2608 | 0.96019 | 277580
415 | 0.31151 | 570.11 | 10.226 | 116.04 | 398.45 | 0.29424 | 0.97475 | 311510
420 | 0.3485 | 564.6 | 11.424 | 130.03 | 407.99 | 0.32759 | 0.9894 | 348500
425 | 0.38874 | 558.97 | 12.736 | 144.16 | 417.54 | 0.36087 | 1.0041 | 388740
430 | 0.4324 | 553.22 | 14.172 | 158.43 | 427.09 | 0.39407 | 1.0189 | 432400
435 | 0.47967 | 547.33 | 15.74 | 172.86 | 436.64 | 0.42722 | 1.0336 | 479670
440 | 0.53074 | 541.29 | 17.455 | 187.43 | 446.19 | 0.46031 | 1.0484 | 530740
445 | 0.58581 | 535.08 | 19.33 | 202.16 | 455.71 | 0.49337 | 1.0632 | 585810
450 | 0.64507 | 528.7 | 21.379 | 217.04 | 465.21 | 0.52639 | 1.0779 | 645070
455 | 0.70875 | 522.11 | 23.622 | 232.1 | 474.66 | 0.55939 | 1.0925 | 708750
460 | 0.77704 | 515.31 | 26.078 | 247.33 | 484.07 | 0.59239 | 1.107 | 777040
465 | 0.85019 | 508.25 | 28.772 | 262.74 | 493.4 | 0.62539 | 1.1214 | 850190
470 | 0.92841 | 500.92 | 31.732 | 278.33 | 502.64 | 0.65843 | 1.1357 | 928410
475 | 1.012 | 493.27 | 34.995 | 294.14 | 511.77 | 0.69151 | 1.1497 | 1012000
480 | 1.1011 | 485.26 | 38.6 | 310.15 | 520.77 | 0.72467 | 1.1635 | 1101100
485 | 1.1961 | 476.83 | 42.602 | 326.4 | 529.6 | 0.75794 | 1.1769 | 1196100
490 | 1.2972 | 467.91 | 47.064 | 342.9 | 538.23 | 0.79135 | 1.19 | 1297200
495 | 1.4048 | 458.42 | 52.072 | 359.69 | 546.6 | 0.82496 | 1.2026 | 1404800
500 | 1.5191 | 448.22 | 57.736 | 376.79 | 554.66 | 0.85883 | 1.2146 | 1519100
505 | 1.6406 | 437.16 | 64.205 | 394.26 | 562.33 | 0.89305 | 1.2259 | 1640600
510 | 1.7697 | 425.01 | 71.688 | 412.17 | 569.49 | 0.92774 | 1.2362 | 1769700
515 | 1.9068 | 411.41 | 80.486 | 430.61 | 576.01 | 0.9631 | 1.2454 | 1906800
520 | 2.0524 | 395.81 | 91.061 | 449.77 | 581.67 | 0.99942 | 1.2531 | 2052400
525 | 2.207 | 377.28 | 104.17 | 469.92 | 586.13 | 1.0372 | 1.2586 | 2207000
530 | 2.371 | 353.95 | 121.16 | 491.64 | 588.84 | 1.0775 | 1.2609 | 2371000
535 | 2.5448 | 321.58 | 145.01 | 516.32 | 588.66 | 1.1229 | 1.2581 | 2544800
540 | 2.7277 | 265.7 | 187.89 | 549.41 | 580.89 | 1.1833 | 1.2416 | 2727700