## Sheet1
|  | Liquid | Vapor | Liquid | Vapor | Liquid | Vapor
Temperature | Pressure | Density | Density | Enthalpy | Enthalpy | Entropy | Entropy
(K) | (MPa) | (kg/m?) | (kg/m?) | (kJ/kg) | (kJ/kg) | (kJ/kg-K) | (kJ/kg-K) | P
56 | 0.0002416 | 1299.3 | 0.016609 | -190.88 | 50.588 | 2.1418 | 6.4536 | 241.6
58 | 0.0004275 | 1290.7 | 0.028382 | -187.53 | 52.39 | 2.2004 | 6.337 | 427.5
60 | 0.00072582 | 1282 | 0.046595 | -184.19 | 54.188 | 2.2571 | 6.2301 | 725.82
62 | 0.0011873 | 1273.1 | 0.073791 | -180.84 | 55.98 | 2.312 | 6.1317 | 1187.3
64 | 0.0018781 | 1264.2 | 0.11313 | -177.49 | 57.768 | 2.3652 | 6.0411 | 1878.1
66 | 0.0028819 | 1255.2 | 0.16844 | -174.13 | 59.55 | 2.4168 | 5.9575 | 2881.9
68 | 0.0043019 | 1246.1 | 0.24424 | -170.78 | 61.325 | 2.4669 | 5.8802 | 4301.9
70 | 0.0062623 | 1237 | 0.34573 | -167.42 | 63.092 | 2.5156 | 5.8086 | 6262.3
72 | 0.0089098 | 1227.8 | 0.47881 | -164.06 | 64.848 | 2.5628 | 5.7421 | 8909.8
74 | 0.012414 | 1218.5 | 0.65008 | -160.7 | 66.589 | 2.6088 | 5.6803 | 12414
76 | 0.016969 | 1209.2 | 0.86677 | -157.34 | 68.314 | 2.6536 | 5.6227 | 16969
78 | 0.022792 | 1199.9 | 1.1367 | -153.98 | 70.017 | 2.6972 | 5.5689 | 22792
80 | 0.030123 | 1190.5 | 1.4684 | -150.61 | 71.694 | 2.7397 | 5.5185 | 30123
82 | 0.039226 | 1181 | 1.8709 | -147.24 | 73.342 | 2.7812 | 5.4713 | 39226
84 | 0.050385 | 1171.4 | 2.3537 | -143.87 | 74.956 | 2.8218 | 5.4268 | 50385
86 | 0.063906 | 1161.7 | 2.9268 | -140.48 | 76.532 | 2.8614 | 5.3849 | 63906
88 | 0.080114 | 1152 | 3.601 | -137.09 | 78.065 | 2.9003 | 5.3452 | 80114
90 | 0.09935 | 1142.1 | 4.3871 | -133.69 | 79.551 | 2.9383 | 5.3076 | 99350
92 | 0.12197 | 1132.1 | 5.2969 | -130.27 | 80.987 | 2.9756 | 5.2719 | 121970
94 | 0.14836 | 1122 | 6.3426 | -126.84 | 82.369 | 3.0123 | 5.2379 | 148360
96 | 0.17889 | 1111.8 | 7.5367 | -123.4 | 83.694 | 3.0482 | 5.2054 | 178890
98 | 0.21397 | 1101.4 | 8.8928 | -119.93 | 84.957 | 3.0836 | 5.1743 | 213970
100 | 0.254 | 1090.9 | 10.425 | -116.45 | 86.155 | 3.1185 | 5.1445 | 254000
102 | 0.29941 | 1080.2 | 12.148 | -112.94 | 87.285 | 3.1528 | 5.1158 | 299410
104 | 0.35062 | 1069.3 | 14.077 | -109.41 | 88.344 | 3.1866 | 5.0881 | 350620
106 | 0.40806 | 1058.2 | 16.23 | -105.85 | 89.328 | 3.22 | 5.0613 | 408060
108 | 0.47217 | 1047 | 18.625 | -102.26 | 90.233 | 3.2529 | 5.0353 | 472170
110 | 0.5434 | 1035.5 | 21.281 | -98.641 | 91.054 | 3.2855 | 5.01 | 543400
112 | 0.6222 | 1023.7 | 24.22 | -94.982 | 91.789 | 3.3178 | 4.9854 | 622200
114 | 0.70902 | 1011.7 | 27.464 | -91.283 | 92.432 | 3.3498 | 4.9613 | 709020
116 | 0.80433 | 999.42 | 31.041 | -87.54 | 92.978 | 3.3815 | 4.9377 | 804330
118 | 0.90859 | 986.81 | 34.978 | -83.749 | 93.42 | 3.413 | 4.9145 | 908590
120 | 1.0223 | 973.85 | 39.308 | -79.904 | 93.754 | 3.4444 | 4.8915 | 1022300
122 | 1.1459 | 960.52 | 44.068 | -76.002 | 93.97 | 3.4756 | 4.8688 | 1145900
124 | 1.2798 | 946.77 | 49.301 | -72.034 | 94.061 | 3.5067 | 4.8461 | 1279800
126 | 1.4247 | 932.55 | 55.055 | -67.994 | 94.015 | 3.5378 | 4.8235 | 1424700
128 | 1.5809 | 917.81 | 61.388 | -63.874 | 93.822 | 3.5689 | 4.8009 | 1580900
130 | 1.7491 | 902.48 | 68.369 | -59.662 | 93.466 | 3.6001 | 4.778 | 1749100
132 | 1.9296 | 886.48 | 76.082 | -55.348 | 92.931 | 3.6315 | 4.7548 | 1929600
134 | 2.1232 | 869.7 | 84.628 | -50.916 | 92.195 | 3.6631 | 4.7311 | 2123200
136 | 2.3303 | 852.02 | 94.137 | -46.347 | 91.232 | 3.6952 | 4.7068 | 2330300
138 | 2.5516 | 833.28 | 104.77 | -41.617 | 90.006 | 3.7278 | 4.6816 | 2551600
140 | 2.7878 | 813.24 | 116.76 | -36.695 | 88.474 | 3.7612 | 4.6552 | 2787800
142 | 3.0394 | 791.6 | 130.38 | -31.538 | 86.574 | 3.7955 | 4.6273 | 3039400
144 | 3.3074 | 767.92 | 146.09 | -26.084 | 84.218 | 3.8312 | 4.5972 | 3307400
146 | 3.5925 | 741.55 | 164.53 | -20.242 | 81.274 | 3.8689 | 4.5642 | 3592500
148 | 3.8958 | 711.42 | 186.79 | -13.865 | 77.524 | 3.9095 | 4.527 | 3895800
150 | 4.2186 | 675.48 | 214.94 | -6.6709 | 72.562 | 3.9546 | 4.4828 | 4218600
152 | 4.5626 | 628.82 | 253.97 | 2.0176 | 65.418 | 4.0087 | 4.4258 | 4562600
154 | 4.9307 | 547.04 | 326.8 | 15.562 | 51.781 | 4.0931 | 4.3282 | 4930700